## Databank
mean value |  | NaN | unknow
value calculated or extracted from graphic |  | none | doesn't exist
mean value extracted from graphic
[5 empty] | %wt | mm | mm | nm | nm |  | cc/g | cc/g | sqm/g | days | cm2 | K | Pa | Pa | Pa | mL(STP)/min |  | mL(STP)/min | % |  | barrer | mol/(sqm.s.Pa) |  | barrer | mol/(sqm.s.Pa) |  | barrer | mol/(sqm.s.Pa) |  | barrer | mol/(sqm.s.Pa) |  | barrer | mol/(sqm.s.Pa) |  | barrer | mol/(sqm.s.Pa) |  | barrer | mol/(sqm.s.Pa) |  | barrer | mol/(sqm.s.Pa) |  | barrer | mol/(sqm.s.Pa) |  | barrer | mol/(sqm.s.Pa) |  | barrer | mol/(sqm.s.Pa) |  | barrer | mol/(sqm.s.Pa) |  | barrer | mol/(sqm.s.Pa)
type | description | support_material | configuration | subtype | filler_loading | min_thickness | max_thickness | min_pore_size | max_pore_size | pore_size_type | total_pore_volume | micropore_volume | specific_surface_area | aging | surface_area | temperature | feed_pressure | permeate_pressure | delta_pressure | feed_flow_rate | sweep_gas | sweep_gas_flow | stage_cut | x_He | Py_He | Pe_He | x_H2 | Py_H2 | Pe_H2 | x_CO2 | Py_CO2 | Pe_CO2 | x_O2 | Py_O2 | Pe_O2 | x_H2S | Py_H2S | Pe_H2S | x_CO | Py_CO | Pe_CO | x_N2 | Py_N2 | Pe_N2 | x_CH4 | Py_CH4 | Pe_CH4 | x_C2H4 | Py_C2H4 | Pe_C2H4 | x_C2H6 | Py_C2H6 | Pe_C2H6 | x_C3H6 | Py_C3H6 | Pe_C3H6 | x_C3H8 | Py_C3H8 | Pe_C3H8 | x_SF6 | Py_SF6 | Pe_SF6 | provided_data_type | in_reference_data_location | reference | url
polymer | PI-0.25 | NaN | flat | polyimides | none | 40 | 60 | NaN | NaN | NaN | 0.28406 | NaN | 411 | NaN | NaN | 308 | 200000 | 1000 | 199000 | NaN | NaN | NaN | 0.5 | 1 | 193 | 1.2917e-09 | none | none | none | none | none | none | none | none | none | none | none | none | none | none | none | none | none | none | none | none | none | none | none | none | none | none | none | none | none | none | none | none | none | none | none | none | permeability | table 2 | XIE W et al 2022 | https://doi.org/10.1016/j.seppur.2021.120091
polymer | PI-0.50 | NaN | flat | polyimides | none | 40 | 60 | NaN | NaN | NaN | 0.23602 | NaN | 219 | NaN | NaN | 308 | 200000 | 1000 | 199000 | NaN | NaN | NaN | 0.5 | 1 | 133 | 8.9014e-10 | none | none | none | none | none | none | none | none | none | none | none | none | none | none | none | none | none | none | none | none | none | none | none | none | none | none | none | none | none | none | none | none | none | none | none | none | permeability | table 2 | XIE W et al 2022 | https://doi.org/10.1016/j.seppur.2021.120091
polymer | PI-0.75 | NaN | flat | polyimides | none | 40 | 60 | NaN | NaN | NaN | 0.14869 | NaN | 63 | NaN | NaN | 308 | 200000 | 1000 | 199000 | NaN | NaN | NaN | 0.5 | 1 | 105 | 7.0275e-10 | none | none | none | none | none | none | none | none | none | none | none | none | none | none | none | none | none | none | none | none | none | none | none | none | none | none | none | none | none | none | none | none | none | none | none | none | permeability | table 2 | XIE W et al 2022 | https://doi.org/10.1016/j.seppur.2021.120091
polymer | PI-1.00 | NaN | flat | polyimides | none | 40 | 60 | NaN | NaN | NaN | 0.14869 | NaN | 53 | NaN | NaN | 308 | 200000 | 1000 | 199000 | NaN | NaN | NaN | 0.5 | 1 | 59 | 3.9488e-10 | none | none | none | none | none | none | none | none | none | none | none | none | none | none | none | none | none | none | none | none | none | none | none | none | none | none | none | none | none | none | none | none | none | none | none | none | permeability | table 2 | XIE W et al 2022 | https://doi.org/10.1016/j.seppur.2021.120091
polymer | IPI-0.25 | NaN | flat | ionic copolyimides | none | 40 | 60 | NaN | NaN | NaN | 0.51064 | NaN | 367 | NaN | NaN | 308 | 200000 | 1000 | 199000 | NaN | NaN | NaN | 0.5 | 1 | 157 | 1.0508e-09 | none | none | none | none | none | none | none | none | none | none | none | none | none | none | none | none | none | none | none | none | none | none | none | none | none | none | none | none | none | none | none | none | none | none | none | none | permeability | table 2 | XIE W et al 2022 | https://doi.org/10.1016/j.seppur.2021.120091
polymer | IPI-0.50 | NaN | flat | ionic copolyimides | none | 40 | 60 | NaN | NaN | NaN | 0.19732 | NaN | 83 | NaN | NaN | 308 | 200000 | 1000 | 199000 | NaN | NaN | NaN | 0.5 | 1 | 74 | 4.9527e-10 | none | none | none | none | none | none | none | none | none | none | none | none | none | none | none | none | none | none | none | none | none | none | none | none | none | none | none | none | none | none | none | none | none | none | none | none | permeability | table 2 | XIE W et al 2022 | https://doi.org/10.1016/j.seppur.2021.120091
polymer | IPI-0.75 | NaN | flat | ionic copolyimides | none | 40 | 60 | NaN | NaN | NaN | 0.145 | NaN | 56 | NaN | NaN | 308 | 200000 | 1000 | 199000 | NaN | NaN | NaN | 0.5 | 1 | 33 | 2.2086e-10 | none | none | none | none | none | none | none | none | none | none | none | none | none | none | none | none | none | none | none | none | none | none | none | none | none | none | none | none | none | none | none | none | none | none | none | none | permeability | table 2 | XIE W et al 2022 | https://doi.org/10.1016/j.seppur.2021.120091
polymer | IPI-1.00 | NaN | flat | ionic copolyimides | none | 40 | 60 | NaN | NaN | NaN | 0.12055 | NaN | 41 | NaN | NaN | 308 | 200000 | 1000 | 199000 | NaN | NaN | NaN | 0.5 | 1 | 11 | 7.3621e-11 | none | none | none | none | none | none | none | none | none | none | none | none | none | none | none | none | none | none | none | none | none | none | none | none | none | none | none | none | none | none | none | none | none | none | none | none | permeability | table 2 | XIE W et al 2022 | https://doi.org/10.1016/j.seppur.2021.120091
polymer | PI-0.25 | NaN | flat | polyimides | none | 40 | 60 | NaN | NaN | NaN | 0.28406 | NaN | 411 | NaN | NaN | 308 | 200000 | 1000 | 199000 | NaN | NaN | NaN | 0.5 | none | none | none | 1 | 238 | 1.5929e-09 | none | none | none | none | none | none | none | none | none | none | none | none | none | none | none | none | none | none | none | none | none | none | none | none | none | none | none | none | none | none | none | none | none | permeability | table 2 | XIE W et al 2022 | https://doi.org/10.1016/j.seppur.2021.120091
polymer | PI-0.50 | NaN | flat | polyimides | none | 40 | 60 | NaN | NaN | NaN | 0.23602 | NaN | 219 | NaN | NaN | 308 | 200000 | 1000 | 199000 | NaN | NaN | NaN | 0.5 | none | none | none | 1 | 159 | 1.0642e-09 | none | none | none | none | none | none | none | none | none | none | none | none | none | none | none | none | none | none | none | none | none | none | none | none | none | none | none | none | none | none | none | none | none | permeability | table 2 | XIE W et al 2022 | https://doi.org/10.1016/j.seppur.2021.120091
polymer | PI-0.75 | NaN | flat | polyimides | none | 40 | 60 | NaN | NaN | NaN | 0.14869 | NaN | 63 | NaN | NaN | 308 | 200000 | 1000 | 199000 | NaN | NaN | NaN | 0.5 | none | none | none | 1 | 117 | 7.8306e-10 | none | none | none | none | none | none | none | none | none | none | none | none | none | none | none | none | none | none | none | none | none | none | none | none | none | none | none | none | none | none | none | none | none | permeability | table 2 | XIE W et al 2022 | https://doi.org/10.1016/j.seppur.2021.120091
polymer | PI-1.00 | NaN | flat | polyimides | none | 40 | 60 | NaN | NaN | NaN | 0.14869 | NaN | 53 | NaN | NaN | 308 | 200000 | 1000 | 199000 | NaN | NaN | NaN | 0.5 | none | none | none | 1 | 55 | 3.681e-10 | none | none | none | none | none | none | none | none | none | none | none | none | none | none | none | none | none | none | none | none | none | none | none | none | none | none | none | none | none | none | none | none | none | permeability | table 2 | XIE W et al 2022 | https://doi.org/10.1016/j.seppur.2021.120091
polymer | IPI-0.25 | NaN | flat | ionic copolyimides | none | 40 | 60 | NaN | NaN | NaN | 0.51064 | NaN | 367 | NaN | NaN | 308 | 200000 | 1000 | 199000 | NaN | NaN | NaN | 0.5 | none | none | none | 1 | 201 | 1.3453e-09 | none | none | none | none | none | none | none | none | none | none | none | none | none | none | none | none | none | none | none | none | none | none | none | none | none | none | none | none | none | none | none | none | none | permeability | table 2 | XIE W et al 2022 | https://doi.org/10.1016/j.seppur.2021.120091
polymer | IPI-0.50 | NaN | flat | ionic copolyimides | none | 40 | 60 | NaN | NaN | NaN | 0.19732 | NaN | 83 | NaN | NaN | 308 | 200000 | 1000 | 199000 | NaN | NaN | NaN | 0.5 | none | none | none | 1 | 78 | 5.2204e-10 | none | none | none | none | none | none | none | none | none | none | none | none | none | none | none | none | none | none | none | none | none | none | none | none | none | none | none | none | none | none | none | none | none | permeability | table 2 | XIE W et al 2022 | https://doi.org/10.1016/j.seppur.2021.120091
polymer | IPI-0.75 | NaN | flat | ionic copolyimides | none | 40 | 60 | NaN | NaN | NaN | 0.145 | NaN | 56 | NaN | NaN | 308 | 200000 | 1000 | 199000 | NaN | NaN | NaN | 0.5 | none | none | none | 1 | 30 | 2.0078e-10 | none | none | none | none | none | none | none | none | none | none | none | none | none | none | none | none | none | none | none | none | none | none | none | none | none | none | none | none | none | none | none | none | none | permeability | table 2 | XIE W et al 2022 | https://doi.org/10.1016/j.seppur.2021.120091
polymer | IPI-1.00 | NaN | flat | ionic copolyimides | none | 40 | 60 | NaN | NaN | NaN | 0.12055 | NaN | 41 | NaN | NaN | 308 | 200000 | 1000 | 199000 | NaN | NaN | NaN | 0.5 | none | none | none | 1 | 8.4 | 5.622e-11 | none | none | none | none | none | none | none | none | none | none | none | none | none | none | none | none | none | none | none | none | none | none | none | none | none | none | none | none | none | none | none | none | none | permeability | table 2 | XIE W et al 2022 | https://doi.org/10.1016/j.seppur.2021.120091
polymer | PI-0.25 | NaN | flat | polyimides | none | 40 | 60 | NaN | NaN | NaN | 0.28406 | NaN | 411 | NaN | NaN | 308 | 200000 | 1000 | 199000 | NaN | NaN | NaN | 0.5 | none | none | none | none | none | none | 1 | 191 | 1.2783e-09 | none | none | none | none | none | none | none | none | none | none | none | none | none | none | none | none | none | none | none | none | none | none | none | none | none | none | none | none | none | none | permeability | table 2 | XIE W et al 2022 | https://doi.org/10.1016/j.seppur.2021.120091
polymer | PI-0.50 | NaN | flat | polyimides | none | 40 | 60 | NaN | NaN | NaN | 0.23602 | NaN | 219 | NaN | NaN | 308 | 200000 | 1000 | 199000 | NaN | NaN | NaN | 0.5 | none | none | none | none | none | none | 1 | 121 | 8.0983e-10 | none | none | none | none | none | none | none | none | none | none | none | none | none | none | none | none | none | none | none | none | none | none | none | none | none | none | none | none | none | none | permeability | table 2 | XIE W et al 2022 | https://doi.org/10.1016/j.seppur.2021.120091
polymer | PI-0.75 | NaN | flat | polyimides | none | 40 | 60 | NaN | NaN | NaN | 0.14869 | NaN | 63 | NaN | NaN | 308 | 200000 | 1000 | 199000 | NaN | NaN | NaN | 0.5 | none | none | none | none | none | none | 1 | 66 | 4.4173e-10 | none | none | none | none | none | none | none | none | none | none | none | none | none | none | none | none | none | none | none | none | none | none | none | none | none | none | none | none | none | none | permeability | table 2 | XIE W et al 2022 | https://doi.org/10.1016/j.seppur.2021.120091
polymer | PI-1.00 | NaN | flat | polyimides | none | 40 | 60 | NaN | NaN | NaN | 0.14869 | NaN | 53 | NaN | NaN | 308 | 200000 | 1000 | 199000 | NaN | NaN | NaN | 0.5 | none | none | none | none | none | none | 1 | 25 | 1.6732e-10 | none | none | none | none | none | none | none | none | none | none | none | none | none | none | none | none | none | none | none | none | none | none | none | none | none | none | none | none | none | none | permeability | table 2 | XIE W et al 2022 | https://doi.org/10.1016/j.seppur.2021.120091
polymer | IPI-0.25 | NaN | flat | ionic copolyimides | none | 40 | 60 | NaN | NaN | NaN | 0.51064 | NaN | 367 | NaN | NaN | 308 | 200000 | 1000 | 199000 | NaN | NaN | NaN | 0.5 | none | none | none | none | none | none | 1 | 178 | 1.1913e-09 | none | none | none | none | none | none | none | none | none | none | none | none | none | none | none | none | none | none | none | none | none | none | none | none | none | none | none | none | none | none | permeability | table 2 | XIE W et al 2022 | https://doi.org/10.1016/j.seppur.2021.120091
polymer | IPI-0.50 | NaN | flat | ionic copolyimides | none | 40 | 60 | NaN | NaN | NaN | 0.19732 | NaN | 83 | NaN | NaN | 308 | 200000 | 1000 | 199000 | NaN | NaN | NaN | 0.5 | none | none | none | none | none | none | 1 | 44 | 2.9448e-10 | none | none | none | none | none | none | none | none | none | none | none | none | none | none | none | none | none | none | none | none | none | none | none | none | none | none | none | none | none | none | permeability | table 2 | XIE W et al 2022 | https://doi.org/10.1016/j.seppur.2021.120091
polymer | IPI-0.75 | NaN | flat | ionic copolyimides | none | 40 | 60 | NaN | NaN | NaN | 0.145 | NaN | 56 | NaN | NaN | 308 | 200000 | 1000 | 199000 | NaN | NaN | NaN | 0.5 | none | none | none | none | none | none | 1 | 13 | 8.7007e-11 | none | none | none | none | none | none | none | none | none | none | none | none | none | none | none | none | none | none | none | none | none | none | none | none | none | none | none | none | none | none | permeability | table 2 | XIE W et al 2022 | https://doi.org/10.1016/j.seppur.2021.120091
polymer | IPI-1.00 | NaN | flat | ionic copolyimides | none | 40 | 60 | NaN | NaN | NaN | 0.12055 | NaN | 41 | NaN | NaN | 308 | 200000 | 1000 | 199000 | NaN | NaN | NaN | 0.5 | none | none | none | none | none | none | 1 | 2.2 | 1.4724e-11 | none | none | none | none | none | none | none | none | none | none | none | none | none | none | none | none | none | none | none | none | none | none | none | none | none | none | none | none | none | none | permeability | table 2 | XIE W et al 2022 | https://doi.org/10.1016/j.seppur.2021.120091
polymer | PI-0.25 | NaN | flat | polyimides | none | 40 | 60 | NaN | NaN | NaN | 0.28406 | NaN | 411 | NaN | NaN | 308 | 200000 | 1000 | 199000 | NaN | NaN | NaN | 0.5 | none | none | none | none | none | none | none | none | none | 1 | 37 | 2.4763e-10 | none | none | none | none | none | none | none | none | none | none | none | none | none | none | none | none | none | none | none | none | none | none | none | none | none | none | none | permeability | table 2 | XIE W et al 2022 | https://doi.org/10.1016/j.seppur.2021.120091
polymer | PI-0.50 | NaN | flat | polyimides | none | 40 | 60 | NaN | NaN | NaN | 0.23602 | NaN | 219 | NaN | NaN | 308 | 200000 | 1000 | 199000 | NaN | NaN | NaN | 0.5 | none | none | none | none | none | none | none | none | none | 1 | 22 | 1.4724e-10 | none | none | none | none | none | none | none | none | none | none | none | none | none | none | none | none | none | none | none | none | none | none | none | none | none | none | none | permeability | table 2 | XIE W et al 2022 | https://doi.org/10.1016/j.seppur.2021.120091
polymer | PI-0.75 | NaN | flat | polyimides | none | 40 | 60 | NaN | NaN | NaN | 0.14869 | NaN | 63 | NaN | NaN | 308 | 200000 | 1000 | 199000 | NaN | NaN | NaN | 0.5 | none | none | none | none | none | none | none | none | none | 1 | 14 | 9.3699e-11 | none | none | none | none | none | none | none | none | none | none | none | none | none | none | none | none | none | none | none | none | none | none | none | none | none | none | none | permeability | table 2 | XIE W et al 2022 | https://doi.org/10.1016/j.seppur.2021.120091
polymer | PI-1.00 | NaN | flat | polyimides | none | 40 | 60 | NaN | NaN | NaN | 0.14869 | NaN | 53 | NaN | NaN | 308 | 200000 | 1000 | 199000 | NaN | NaN | NaN | 0.5 | none | none | none | none | none | none | none | none | none | 1 | 4.8 | 3.2125e-11 | none | none | none | none | none | none | none | none | none | none | none | none | none | none | none | none | none | none | none | none | none | none | none | none | none | none | none | permeability | table 2 | XIE W et al 2022 | https://doi.org/10.1016/j.seppur.2021.120091
polymer | IPI-0.25 | NaN | flat | ionic copolyimides | none | 40 | 60 | NaN | NaN | NaN | 0.51064 | NaN | 367 | NaN | NaN | 308 | 200000 | 1000 | 199000 | NaN | NaN | NaN | 0.5 | none | none | none | none | none | none | none | none | none | 1 | 35 | 2.3425e-10 | none | none | none | none | none | none | none | none | none | none | none | none | none | none | none | none | none | none | none | none | none | none | none | none | none | none | none | permeability | table 2 | XIE W et al 2022 | https://doi.org/10.1016/j.seppur.2021.120091
polymer | IPI-0.50 | NaN | flat | ionic copolyimides | none | 40 | 60 | NaN | NaN | NaN | 0.19732 | NaN | 83 | NaN | NaN | 308 | 200000 | 1000 | 199000 | NaN | NaN | NaN | 0.5 | none | none | none | none | none | none | none | none | none | 1 | 8.5 | 5.6889e-11 | none | none | none | none | none | none | none | none | none | none | none | none | none | none | none | none | none | none | none | none | none | none | none | none | none | none | none | permeability | table 2 | XIE W et al 2022 | https://doi.org/10.1016/j.seppur.2021.120091
polymer | IPI-0.75 | NaN | flat | ionic copolyimides | none | 40 | 60 | NaN | NaN | NaN | 0.145 | NaN | 56 | NaN | NaN | 308 | 200000 | 1000 | 199000 | NaN | NaN | NaN | 0.5 | none | none | none | none | none | none | none | none | none | 1 | 2.6 | 1.7401e-11 | none | none | none | none | none | none | none | none | none | none | none | none | none | none | none | none | none | none | none | none | none | none | none | none | none | none | none | permeability | table 2 | XIE W et al 2022 | https://doi.org/10.1016/j.seppur.2021.120091
polymer | IPI-1.00 | NaN | flat | ionic copolyimides | none | 40 | 60 | NaN | NaN | NaN | 0.12055 | NaN | 41 | NaN | NaN | 308 | 200000 | 1000 | 199000 | NaN | NaN | NaN | 0.5 | none | none | none | none | none | none | none | none | none | 1 | 0.46 | 3.0787e-12 | none | none | none | none | none | none | none | none | none | none | none | none | none | none | none | none | none | none | none | none | none | none | none | none | none | none | none | permeability | table 2 | XIE W et al 2022 | https://doi.org/10.1016/j.seppur.2021.120091
polymer | PI-0.25 | NaN | flat | polyimides | none | 40 | 60 | NaN | NaN | NaN | 0.28406 | NaN | 411 | NaN | NaN | 308 | 200000 | 1000 | 199000 | NaN | NaN | NaN | 0.5 | none | none | none | none | none | none | none | none | none | none | none | none | none | none | none | none | none | none | 1 | 9 | 6.0235e-11 | none | none | none | none | none | none | none | none | none | none | none | none | none | none | none | none | none | none | permeability | table 2 | XIE W et al 2022 | https://doi.org/10.1016/j.seppur.2021.120091
polymer | PI-0.50 | NaN | flat | polyimides | none | 40 | 60 | NaN | NaN | NaN | 0.23602 | NaN | 219 | NaN | NaN | 308 | 200000 | 1000 | 199000 | NaN | NaN | NaN | 0.5 | none | none | none | none | none | none | none | none | none | none | none | none | none | none | none | none | none | none | 1 | 5 | 3.3464e-11 | none | none | none | none | none | none | none | none | none | none | none | none | none | none | none | none | none | none | permeability | table 2 | XIE W et al 2022 | https://doi.org/10.1016/j.seppur.2021.120091
polymer | PI-0.75 | NaN | flat | polyimides | none | 40 | 60 | NaN | NaN | NaN | 0.14869 | NaN | 63 | NaN | NaN | 308 | 200000 | 1000 | 199000 | NaN | NaN | NaN | 0.5 | none | none | none | none | none | none | none | none | none | none | none | none | none | none | none | none | none | none | 1 | 2.8 | 1.874e-11 | none | none | none | none | none | none | none | none | none | none | none | none | none | none | none | none | none | none | permeability | table 2 | XIE W et al 2022 | https://doi.org/10.1016/j.seppur.2021.120091
polymer | PI-1.00 | NaN | flat | polyimides | none | 40 | 60 | NaN | NaN | NaN | 0.14869 | NaN | 53 | NaN | NaN | 308 | 200000 | 1000 | 199000 | NaN | NaN | NaN | 0.5 | none | none | none | none | none | none | none | none | none | none | none | none | none | none | none | none | none | none | 1 | 0.9 | 6.0235e-12 | none | none | none | none | none | none | none | none | none | none | none | none | none | none | none | none | none | none | permeability | table 2 | XIE W et al 2022 | https://doi.org/10.1016/j.seppur.2021.120091
polymer | IPI-0.25 | NaN | flat | ionic copolyimides | none | 40 | 60 | NaN | NaN | NaN | 0.51064 | NaN | 367 | NaN | NaN | 308 | 200000 | 1000 | 199000 | NaN | NaN | NaN | 0.5 | none | none | none | none | none | none | none | none | none | none | none | none | none | none | none | none | none | none | 1 | 7.8 | 5.2204e-11 | none | none | none | none | none | none | none | none | none | none | none | none | none | none | none | none | none | none | permeability | table 2 | XIE W et al 2022 | https://doi.org/10.1016/j.seppur.2021.120091
polymer | IPI-0.50 | NaN | flat | ionic copolyimides | none | 40 | 60 | NaN | NaN | NaN | 0.19732 | NaN | 83 | NaN | NaN | 308 | 200000 | 1000 | 199000 | NaN | NaN | NaN | 0.5 | none | none | none | none | none | none | none | none | none | none | none | none | none | none | none | none | none | none | 1 | 1.5 | 1.0039e-11 | none | none | none | none | none | none | none | none | none | none | none | none | none | none | none | none | none | none | permeability | table 2 | XIE W et al 2022 | https://doi.org/10.1016/j.seppur.2021.120091
polymer | IPI-0.75 | NaN | flat | ionic copolyimides | none | 40 | 60 | NaN | NaN | NaN | 0.145 | NaN | 56 | NaN | NaN | 308 | 200000 | 1000 | 199000 | NaN | NaN | NaN | 0.5 | none | none | none | none | none | none | none | none | none | none | none | none | none | none | none | none | none | none | 1 | 0.4 | 2.6771e-12 | none | none | none | none | none | none | none | none | none | none | none | none | none | none | none | none | none | none | permeability | table 2 | XIE W et al 2022 | https://doi.org/10.1016/j.seppur.2021.120091
polymer | IPI-1.00 | NaN | flat | ionic copolyimides | none | 40 | 60 | NaN | NaN | NaN | 0.12055 | NaN | 41 | NaN | NaN | 308 | 200000 | 1000 | 199000 | NaN | NaN | NaN | 0.5 | none | none | none | none | none | none | none | none | none | none | none | none | none | none | none | none | none | none | 1 | 0.06 | 4.0157e-13 | none | none | none | none | none | none | none | none | none | none | none | none | none | none | none | none | none | none | permeability | table 2 | XIE W et al 2022 | https://doi.org/10.1016/j.seppur.2021.120091
polymer | PI-0.25 | NaN | flat | polyimides | none | 40 | 60 | NaN | NaN | NaN | 0.28406 | NaN | 411 | NaN | NaN | 308 | 200000 | 1000 | 199000 | NaN | NaN | NaN | 0.5 | none | none | none | none | none | none | none | none | none | none | none | none | none | none | none | none | none | none | none | none | none | 1 | 6 | 4.0157e-11 | none | none | none | none | none | none | none | none | none | none | none | none | none | none | none | permeability | table 2 | XIE W et al 2022 | https://doi.org/10.1016/j.seppur.2021.120091
polymer | PI-0.50 | NaN | flat | polyimides | none | 40 | 60 | NaN | NaN | NaN | 0.23602 | NaN | 219 | NaN | NaN | 308 | 200000 | 1000 | 199000 | NaN | NaN | NaN | 0.5 | none | none | none | none | none | none | none | none | none | none | none | none | none | none | none | none | none | none | none | none | none | 1 | 3 | 2.0078e-11 | none | none | none | none | none | none | none | none | none | none | none | none | none | none | none | permeability | table 2 | XIE W et al 2022 | https://doi.org/10.1016/j.seppur.2021.120091
polymer | PI-0.75 | NaN | flat | polyimides | none | 40 | 60 | NaN | NaN | NaN | 0.14869 | NaN | 63 | NaN | NaN | 308 | 200000 | 1000 | 199000 | NaN | NaN | NaN | 0.5 | none | none | none | none | none | none | none | none | none | none | none | none | none | none | none | none | none | none | none | none | none | 1 | 1.5 | 1.0039e-11 | none | none | none | none | none | none | none | none | none | none | none | none | none | none | none | permeability | table 2 | XIE W et al 2022 | https://doi.org/10.1016/j.seppur.2021.120091
polymer | PI-1.00 | NaN | flat | polyimides | none | 40 | 60 | NaN | NaN | NaN | 0.14869 | NaN | 53 | NaN | NaN | 308 | 200000 | 1000 | 199000 | NaN | NaN | NaN | 0.5 | none | none | none | none | none | none | none | none | none | none | none | none | none | none | none | none | none | none | none | none | none | 1 | 0.44 | 2.9448e-12 | none | none | none | none | none | none | none | none | none | none | none | none | none | none | none | permeability | table 2 | XIE W et al 2022 | https://doi.org/10.1016/j.seppur.2021.120091
polymer | IPI-0.25 | NaN | flat | ionic copolyimides | none | 40 | 60 | NaN | NaN | NaN | 0.51064 | NaN | 367 | NaN | NaN | 308 | 200000 | 1000 | 199000 | NaN | NaN | NaN | 0.5 | none | none | none | none | none | none | none | none | none | none | none | none | none | none | none | none | none | none | none | none | none | 1 | 5.3 | 3.5472e-11 | none | none | none | none | none | none | none | none | none | none | none | none | none | none | none | permeability | table 2 | XIE W et al 2022 | https://doi.org/10.1016/j.seppur.2021.120091
polymer | IPI-0.50 | NaN | flat | ionic copolyimides | none | 40 | 60 | NaN | NaN | NaN | 0.19732 | NaN | 83 | NaN | NaN | 308 | 200000 | 1000 | 199000 | NaN | NaN | NaN | 0.5 | none | none | none | none | none | none | none | none | none | none | none | none | none | none | none | none | none | none | none | none | none | 1 | 0.97 | 6.492e-12 | none | none | none | none | none | none | none | none | none | none | none | none | none | none | none | permeability | table 2 | XIE W et al 2022 | https://doi.org/10.1016/j.seppur.2021.120091
polymer | IPI-0.75 | NaN | flat | ionic copolyimides | none | 40 | 60 | NaN | NaN | NaN | 0.145 | NaN | 56 | NaN | NaN | 308 | 200000 | 1000 | 199000 | NaN | NaN | NaN | 0.5 | none | none | none | none | none | none | none | none | none | none | none | none | none | none | none | none | none | none | none | none | none | 1 | 0.25 | 1.6732e-12 | none | none | none | none | none | none | none | none | none | none | none | none | none | none | none | permeability | table 2 | XIE W et al 2022 | https://doi.org/10.1016/j.seppur.2021.120091
polymer | IPI-1.00 | NaN | flat | ionic copolyimides | none | 40 | 60 | NaN | NaN | NaN | 0.12055 | NaN | 41 | NaN | NaN | 308 | 200000 | 1000 | 199000 | NaN | NaN | NaN | 0.5 | none | none | none | none | none | none | none | none | none | none | none | none | none | none | none | none | none | none | none | none | none | 1 | 0.03 | 2.0078e-13 | none | none | none | none | none | none | none | none | none | none | none | none | none | none | none | permeability | table 2 | XIE W et al 2022 | https://doi.org/10.1016/j.seppur.2021.120091
polymer | PI-0.25 | NaN | flat | polyimides | none | 40 | 60 | NaN | NaN | NaN | 0.28406 | NaN | 411 | NaN | NaN | 308 | 400000 | 1000 | 399000 | NaN | NaN | NaN | 0.5 | none | none | none | none | none | none | 0.5 | 132.9646 | 8.8991e-10 | none | none | none | none | none | none | none | none | none | none | none | none | 0.5 | 3.3143 | 2.2182e-11 | none | none | none | none | none | none | none | none | none | none | none | none | none | none | none | permeability | fig 6 | XIE W et al 2022 | https://doi.org/10.1016/j.seppur.2021.120091
polymer | PI-0.25 | NaN | flat | polyimides | none | 40 | 60 | NaN | NaN | NaN | 0.28406 | NaN | 411 | NaN | NaN | 308 | 1000000 | 1000 | 999000 | NaN | NaN | NaN | 0.5 | none | none | none | none | none | none | 0.5 | 133.011 | 8.9022e-10 | none | none | none | none | none | none | none | none | none | none | none | none | 0.5 | 3.4857 | 2.3329e-11 | none | none | none | none | none | none | none | none | none | none | none | none | none | none | none | permeability | fig 6 | XIE W et al 2022 | https://doi.org/10.1016/j.seppur.2021.120091
polymer | PI-0.25 | NaN | flat | polyimides | none | 40 | 60 | NaN | NaN | NaN | 0.28406 | NaN | 411 | NaN | NaN | 308 | 2000000 | 1000 | 1999000 | NaN | NaN | NaN | 0.5 | none | none | none | none | none | none | 0.5 | 124.0831 | 8.3046e-10 | none | none | none | none | none | none | none | none | none | none | none | none | 0.5 | 3.5429 | 2.3712e-11 | none | none | none | none | none | none | none | none | none | none | none | none | none | none | none | permeability | fig 6 | XIE W et al 2022 | https://doi.org/10.1016/j.seppur.2021.120091
polymer | PI-0.25 | NaN | flat | polyimides | none | 40 | 60 | NaN | NaN | NaN | 0.28406 | NaN | 411 | NaN | NaN | 308 | 3000000 | 1000 | 2999000 | NaN | NaN | NaN | 0.5 | none | none | none | none | none | none | 0.5 | 117.7137 | 7.8784e-10 | none | none | none | none | none | none | none | none | none | none | none | none | 0.5 | 3.7714 | 2.5241e-11 | none | none | none | none | none | none | none | none | none | none | none | none | none | none | none | permeability | fig 6 | XIE W et al 2022 | https://doi.org/10.1016/j.seppur.2021.120091
polymer | PI-0.25 | NaN | flat | polyimides | none | 40 | 60 | NaN | NaN | NaN | 0.28406 | NaN | 411 | NaN | NaN | 308 | 4000000 | 1000 | 3999000 | NaN | NaN | NaN | 0.5 | none | none | none | none | none | none | 0.5 | 115.2092 | 7.7107e-10 | none | none | none | none | none | none | none | none | none | none | none | none | 0.5 | 3.9714 | 2.658e-11 | none | none | none | none | none | none | none | none | none | none | none | none | none | none | none | permeability | fig 6 | XIE W et al 2022 | https://doi.org/10.1016/j.seppur.2021.120091
polymer | PI-0.50 | NaN | flat | polyimides | none | 40 | 60 | NaN | NaN | NaN | 0.23602 | NaN | 219 | NaN | NaN | 308 | 400000 | 1000 | 399000 | NaN | NaN | NaN | 0.5 | none | none | none | none | none | none | 0.5 | 62.3833 | 4.1752e-10 | none | none | none | none | none | none | none | none | none | none | none | none | 0.5 | 0.97137 | 6.5012e-12 | none | none | none | none | none | none | none | none | none | none | none | none | none | none | none | permeability | fig 6 | XIE W et al 2022 | https://doi.org/10.1016/j.seppur.2021.120091
polymer | PI-0.50 | NaN | flat | polyimides | none | 40 | 60 | NaN | NaN | NaN | 0.23602 | NaN | 219 | NaN | NaN | 308 | 1000000 | 1000 | 999000 | NaN | NaN | NaN | 0.5 | none | none | none | none | none | none | 0.5 | 54.8123 | 3.6685e-10 | none | none | none | none | none | none | none | none | none | none | none | none | 0.5 | 1.1465 | 7.6731e-12 | none | none | none | none | none | none | none | none | none | none | none | none | none | none | none | permeability | fig 6 | XIE W et al 2022 | https://doi.org/10.1016/j.seppur.2021.120091
polymer | PI-0.50 | NaN | flat | polyimides | none | 40 | 60 | NaN | NaN | NaN | 0.23602 | NaN | 219 | NaN | NaN | 308 | 2000000 | 1000 | 1999000 | NaN | NaN | NaN | 0.5 | none | none | none | none | none | none | 0.5 | 53.8932 | 3.607e-10 | none | none | none | none | none | none | none | none | none | none | none | none | 0.5 | 1.2489 | 8.3586e-12 | none | none | none | none | none | none | none | none | none | none | none | none | none | none | none | permeability | fig 6 | XIE W et al 2022 | https://doi.org/10.1016/j.seppur.2021.120091
polymer | PI-0.50 | NaN | flat | polyimides | none | 40 | 60 | NaN | NaN | NaN | 0.23602 | NaN | 219 | NaN | NaN | 308 | 3000000 | 1000 | 2999000 | NaN | NaN | NaN | 0.5 | none | none | none | none | none | none | 0.5 | 51.5512 | 3.4502e-10 | none | none | none | none | none | none | none | none | none | none | none | none | 0.5 | 1.2093 | 8.0933e-12 | none | none | none | none | none | none | none | none | none | none | none | none | none | none | none | permeability | fig 6 | XIE W et al 2022 | https://doi.org/10.1016/j.seppur.2021.120091
polymer | PI-0.50 | NaN | flat | polyimides | none | 40 | 60 | NaN | NaN | NaN | 0.23602 | NaN | 219 | NaN | NaN | 308 | 4000000 | 1000 | 3999000 | NaN | NaN | NaN | 0.5 | none | none | none | none | none | none | 0.5 | 50.9879 | 3.4125e-10 | none | none | none | none | none | none | none | none | none | none | none | none | 0.5 | 1.3249 | 8.8672e-12 | none | none | none | none | none | none | none | none | none | none | none | none | none | none | none | permeability | fig 6 | XIE W et al 2022 | https://doi.org/10.1016/j.seppur.2021.120091
polymer | PI-0.75 | NaN | flat | polyimides | none | 40 | 60 | NaN | NaN | NaN | 0.14869 | NaN | 63 | NaN | NaN | 308 | 400000 | 1000 | 399000 | NaN | NaN | NaN | 0.5 | none | none | none | none | none | none | 0.5 | 30.2489 | 2.0245e-10 | none | none | none | none | none | none | none | none | none | none | none | none | 0.5 | 0.38987 | 2.6093e-12 | none | none | none | none | none | none | none | none | none | none | none | none | none | none | none | permeability | fig 6 | XIE W et al 2022 | https://doi.org/10.1016/j.seppur.2021.120091
polymer | PI-0.75 | NaN | flat | polyimides | none | 40 | 60 | NaN | NaN | NaN | 0.14869 | NaN | 63 | NaN | NaN | 308 | 1000000 | 1000 | 999000 | NaN | NaN | NaN | 0.5 | none | none | none | none | none | none | 0.5 | 30.9782 | 2.0733e-10 | none | none | none | none | none | none | none | none | none | none | none | none | 0.5 | 0.53194 | 3.5602e-12 | none | none | none | none | none | none | none | none | none | none | none | none | none | none | none | permeability | fig 6 | XIE W et al 2022 | https://doi.org/10.1016/j.seppur.2021.120091
polymer | PI-0.75 | NaN | flat | polyimides | none | 40 | 60 | NaN | NaN | NaN | 0.14869 | NaN | 63 | NaN | NaN | 308 | 2000000 | 1000 | 1999000 | NaN | NaN | NaN | 0.5 | none | none | none | none | none | none | 0.5 | 27.4505 | 1.8372e-10 | none | none | none | none | none | none | none | none | none | none | none | none | 0.5 | 0.57819 | 3.8697e-12 | none | none | none | none | none | none | none | none | none | none | none | none | none | none | none | permeability | fig 6 | XIE W et al 2022 | https://doi.org/10.1016/j.seppur.2021.120091
polymer | PI-0.75 | NaN | flat | polyimides | none | 40 | 60 | NaN | NaN | NaN | 0.14869 | NaN | 63 | NaN | NaN | 308 | 3000000 | 1000 | 2999000 | NaN | NaN | NaN | 0.5 | none | none | none | none | none | none | 0.5 | 26.2944 | 1.7598e-10 | none | none | none | none | none | none | none | none | none | none | none | none | 0.5 | 0.60132 | 4.0245e-12 | none | none | none | none | none | none | none | none | none | none | none | none | none | none | none | permeability | fig 6 | XIE W et al 2022 | https://doi.org/10.1016/j.seppur.2021.120091
polymer | PI-0.75 | NaN | flat | polyimides | none | 40 | 60 | NaN | NaN | NaN | 0.14869 | NaN | 63 | NaN | NaN | 308 | 4000000 | 1000 | 3999000 | NaN | NaN | NaN | 0.5 | none | none | none | none | none | none | 0.5 | 25.7311 | 1.7221e-10 | none | none | none | none | none | none | none | none | none | none | none | none | 0.5 | 0.64758 | 4.3341e-12 | none | none | none | none | none | none | none | none | none | none | none | none | none | none | none | permeability | fig 6 | XIE W et al 2022 | https://doi.org/10.1016/j.seppur.2021.120091
polymer | PI-1.00 | NaN | flat | polyimides | none | 40 | 60 | NaN | NaN | NaN | 0.14869 | NaN | 53 | NaN | NaN | 308 | 400000 | 1000 | 399000 | NaN | NaN | NaN | 0.5 | none | none | none | none | none | none | 0.5 | 9.9723 | 6.6742e-11 | none | none | none | none | none | none | none | none | none | none | none | none | 0.5 | 0.10242 | 6.855e-13 | none | none | none | none | none | none | none | none | none | none | none | none | none | none | none | permeability | fig 6 | XIE W et al 2022 | https://doi.org/10.1016/j.seppur.2021.120091
polymer | PI-1.00 | NaN | flat | polyimides | none | 40 | 60 | NaN | NaN | NaN | 0.14869 | NaN | 53 | NaN | NaN | 308 | 1000000 | 1000 | 999000 | NaN | NaN | NaN | 0.5 | none | none | none | none | none | none | 0.5 | 9.5157 | 6.3687e-11 | none | none | none | none | none | none | none | none | none | none | none | none | 0.5 | 0.13546 | 9.0663e-13 | none | none | none | none | none | none | none | none | none | none | none | none | none | none | none | permeability | fig 6 | XIE W et al 2022 | https://doi.org/10.1016/j.seppur.2021.120091
polymer | PI-1.00 | NaN | flat | polyimides | none | 40 | 60 | NaN | NaN | NaN | 0.14869 | NaN | 53 | NaN | NaN | 308 | 2000000 | 1000 | 1999000 | NaN | NaN | NaN | 0.5 | none | none | none | none | none | none | 0.5 | 8.5968 | 5.7537e-11 | none | none | none | none | none | none | none | none | none | none | none | none | 0.5 | 0.13546 | 9.0663e-13 | none | none | none | none | none | none | none | none | none | none | none | none | none | none | none | permeability | fig 6 | XIE W et al 2022 | https://doi.org/10.1016/j.seppur.2021.120091
polymer | PI-1.00 | NaN | flat | polyimides | none | 40 | 60 | NaN | NaN | NaN | 0.14869 | NaN | 53 | NaN | NaN | 308 | 3000000 | 1000 | 2999000 | NaN | NaN | NaN | 0.5 | none | none | none | none | none | none | 0.5 | 8.2707 | 5.5354e-11 | none | none | none | none | none | none | none | none | none | none | none | none | 0.5 | 0.1652 | 1.1056e-12 | none | none | none | none | none | none | none | none | none | none | none | none | none | none | none | permeability | fig 6 | XIE W et al 2022 | https://doi.org/10.1016/j.seppur.2021.120091
polymer | PI-1.00 | NaN | flat | polyimides | none | 40 | 60 | NaN | NaN | NaN | 0.14869 | NaN | 53 | NaN | NaN | 308 | 4000000 | 1000 | 3999000 | NaN | NaN | NaN | 0.5 | none | none | none | none | none | none | 0.5 | 8.0631 | 5.3965e-11 | none | none | none | none | none | none | none | none | none | none | none | none | 0.5 | 0.18172 | 1.2162e-12 | none | none | none | none | none | none | none | none | none | none | none | none | none | none | none | permeability | fig 6 | XIE W et al 2022 | https://doi.org/10.1016/j.seppur.2021.120091
polymer | IPI-0.25 | NaN | flat | ionic copolyimides | none | 40 | 60 | NaN | NaN | NaN | 0.51064 | NaN | 367 | NaN | NaN | 308 | 400000 | 1000 | 399000 | NaN | NaN | NaN | 0.5 | none | none | none | none | none | none | 0.5 | 82.7197 | 5.5363e-10 | none | none | none | none | none | none | none | none | none | none | none | none | 0.5 | 1.3541 | 9.0627e-12 | none | none | none | none | none | none | none | none | none | none | none | none | none | none | none | permeability | fig 6 | XIE W et al 2022 | https://doi.org/10.1016/j.seppur.2021.120091
polymer | IPI-0.25 | NaN | flat | ionic copolyimides | none | 40 | 60 | NaN | NaN | NaN | 0.51064 | NaN | 367 | NaN | NaN | 308 | 1000000 | 1000 | 999000 | NaN | NaN | NaN | 0.5 | none | none | none | none | none | none | 0.5 | 73.0544 | 4.8894e-10 | none | none | none | none | none | none | none | none | none | none | none | none | 0.5 | 1.8835 | 1.2606e-11 | none | none | none | none | none | none | none | none | none | none | none | none | none | none | none | permeability | fig 6 | XIE W et al 2022 | https://doi.org/10.1016/j.seppur.2021.120091
polymer | IPI-0.25 | NaN | flat | ionic copolyimides | none | 40 | 60 | NaN | NaN | NaN | 0.51064 | NaN | 367 | NaN | NaN | 308 | 2000000 | 1000 | 1999000 | NaN | NaN | NaN | 0.5 | none | none | none | none | none | none | 0.5 | 71.9247 | 4.8138e-10 | none | none | none | none | none | none | none | none | none | none | none | none | 0.5 | 1.921 | 1.2857e-11 | none | none | none | none | none | none | none | none | none | none | none | none | none | none | none | permeability | fig 6 | XIE W et al 2022 | https://doi.org/10.1016/j.seppur.2021.120091
polymer | IPI-0.25 | NaN | flat | ionic copolyimides | none | 40 | 60 | NaN | NaN | NaN | 0.51064 | NaN | 367 | NaN | NaN | 308 | 3000000 | 1000 | 2999000 | NaN | NaN | NaN | 0.5 | none | none | none | none | none | none | 0.5 | 66.0251 | 4.4189e-10 | none | none | none | none | none | none | none | none | none | none | none | none | 0.5 | 1.9582 | 1.3106e-11 | none | none | none | none | none | none | none | none | none | none | none | none | none | none | none | permeability | fig 6 | XIE W et al 2022 | https://doi.org/10.1016/j.seppur.2021.120091
polymer | IPI-0.25 | NaN | flat | ionic copolyimides | none | 40 | 60 | NaN | NaN | NaN | 0.51064 | NaN | 367 | NaN | NaN | 308 | 4000000 | 1000 | 3999000 | NaN | NaN | NaN | 0.5 | none | none | none | none | none | none | 0.5 | 62.3849 | 4.1753e-10 | none | none | none | none | none | none | none | none | none | none | none | none | 0.5 | 2.0196 | 1.3517e-11 | none | none | none | none | none | none | none | none | none | none | none | none | none | none | none | permeability | fig 6 | XIE W et al 2022 | https://doi.org/10.1016/j.seppur.2021.120091
polymer | IPI-0.50 | NaN | flat | ionic copolyimides | none | 40 | 60 | NaN | NaN | NaN | 0.19732 | NaN | 83 | NaN | NaN | 308 | 400000 | 1000 | 399000 | NaN | NaN | NaN | 0.5 | none | none | none | none | none | none | 0.5 | 31.1973 | 2.088e-10 | none | none | none | none | none | none | none | none | none | none | none | none | 0.5 | 0.48016 | 3.2136e-12 | none | none | none | none | none | none | none | none | none | none | none | none | none | none | none | permeability | fig 6 | XIE W et al 2022 | https://doi.org/10.1016/j.seppur.2021.120091
polymer | IPI-0.50 | NaN | flat | ionic copolyimides | none | 40 | 60 | NaN | NaN | NaN | 0.19732 | NaN | 83 | NaN | NaN | 308 | 1000000 | 1000 | 999000 | NaN | NaN | NaN | 0.5 | none | none | none | none | none | none | 0.5 | 29.2683 | 1.9589e-10 | none | none | none | none | none | none | none | none | none | none | none | none | 0.5 | 0.5262 | 3.5217e-12 | none | none | none | none | none | none | none | none | none | none | none | none | none | none | none | permeability | fig 6 | XIE W et al 2022 | https://doi.org/10.1016/j.seppur.2021.120091
polymer | IPI-0.50 | NaN | flat | ionic copolyimides | none | 40 | 60 | NaN | NaN | NaN | 0.19732 | NaN | 83 | NaN | NaN | 308 | 2000000 | 1000 | 1999000 | NaN | NaN | NaN | 0.5 | none | none | none | none | none | none | 0.5 | 28.1375 | 1.8832e-10 | none | none | none | none | none | none | none | none | none | none | none | none | 0.5 | 0.58005 | 3.8822e-12 | none | none | none | none | none | none | none | none | none | none | none | none | none | none | none | permeability | fig 6 | XIE W et al 2022 | https://doi.org/10.1016/j.seppur.2021.120091
polymer | IPI-0.50 | NaN | flat | ionic copolyimides | none | 40 | 60 | NaN | NaN | NaN | 0.19732 | NaN | 83 | NaN | NaN | 308 | 3000000 | 1000 | 2999000 | NaN | NaN | NaN | 0.5 | none | none | none | none | none | none | 0.5 | 27.6053 | 1.8476e-10 | none | none | none | none | none | none | none | none | none | none | none | none | 0.5 | 0.59242 | 3.965e-12 | none | none | none | none | none | none | none | none | none | none | none | none | none | none | none | permeability | fig 6 | XIE W et al 2022 | https://doi.org/10.1016/j.seppur.2021.120091
polymer | IPI-0.50 | NaN | flat | ionic copolyimides | none | 40 | 60 | NaN | NaN | NaN | 0.19732 | NaN | 83 | NaN | NaN | 308 | 4000000 | 1000 | 3999000 | NaN | NaN | NaN | 0.5 | none | none | none | none | none | none | 0.5 | 27.5388 | 1.8431e-10 | none | none | none | none | none | none | none | none | none | none | none | none | 0.5 | 0.65266 | 4.3681e-12 | none | none | none | none | none | none | none | none | none | none | none | none | none | none | none | permeability | fig 6 | XIE W et al 2022 | https://doi.org/10.1016/j.seppur.2021.120091
polymer | IPI-0.75 | NaN | flat | ionic copolyimides | none | 40 | 60 | NaN | NaN | NaN | 0.145 | NaN | 56 | NaN | NaN | 308 | 400000 | 1000 | 399000 | NaN | NaN | NaN | 0.5 | none | none | none | none | none | none | 0.5 | 11.5078 | 7.7019e-11 | none | none | none | none | none | none | none | none | none | none | none | none | 0.5 | 0.14346 | 9.6014e-13 | none | none | none | none | none | none | none | none | none | none | none | none | none | none | none | permeability | fig 6 | XIE W et al 2022 | https://doi.org/10.1016/j.seppur.2021.120091
polymer | IPI-0.75 | NaN | flat | ionic copolyimides | none | 40 | 60 | NaN | NaN | NaN | 0.145 | NaN | 56 | NaN | NaN | 308 | 1000000 | 1000 | 999000 | NaN | NaN | NaN | 0.5 | none | none | none | none | none | none | 0.5 | 10.9091 | 7.3012e-11 | none | none | none | none | none | none | none | none | none | none | none | none | 0.5 | 0.19428 | 1.3003e-12 | none | none | none | none | none | none | none | none | none | none | none | none | none | none | none | permeability | fig 6 | XIE W et al 2022 | https://doi.org/10.1016/j.seppur.2021.120091
polymer | IPI-0.75 | NaN | flat | ionic copolyimides | none | 40 | 60 | NaN | NaN | NaN | 0.145 | NaN | 56 | NaN | NaN | 308 | 2000000 | 1000 | 1999000 | NaN | NaN | NaN | 0.5 | none | none | none | none | none | none | 0.5 | 10.3769 | 6.9451e-11 | none | none | none | none | none | none | none | none | none | none | none | none | 0.5 | 0.19229 | 1.2869e-12 | none | none | none | none | none | none | none | none | none | none | none | none | none | none | none | permeability | fig 6 | XIE W et al 2022 | https://doi.org/10.1016/j.seppur.2021.120091
polymer | IPI-0.75 | NaN | flat | ionic copolyimides | none | 40 | 60 | NaN | NaN | NaN | 0.145 | NaN | 56 | NaN | NaN | 308 | 3000000 | 1000 | 2999000 | NaN | NaN | NaN | 0.5 | none | none | none | none | none | none | 0.5 | 10.1109 | 6.767e-11 | none | none | none | none | none | none | none | none | none | none | none | none | 0.5 | 0.19189 | 1.2843e-12 | none | none | none | none | none | none | none | none | none | none | none | none | none | none | none | permeability | fig 6 | XIE W et al 2022 | https://doi.org/10.1016/j.seppur.2021.120091
polymer | IPI-0.75 | NaN | flat | ionic copolyimides | none | 40 | 60 | NaN | NaN | NaN | 0.145 | NaN | 56 | NaN | NaN | 308 | 4000000 | 1000 | 3999000 | NaN | NaN | NaN | 0.5 | none | none | none | none | none | none | 0.5 | 9.9113 | 6.6335e-11 | none | none | none | none | none | none | none | none | none | none | none | none | 0.5 | 0.21702 | 1.4525e-12 | none | none | none | none | none | none | none | none | none | none | none | none | none | none | none | permeability | fig 6 | XIE W et al 2022 | https://doi.org/10.1016/j.seppur.2021.120091
polymer | IPI-1.00 | NaN | flat | ionic copolyimides | none | 40 | 60 | NaN | NaN | NaN | 0.12055 | NaN | 41 | NaN | NaN | 308 | 400000 | 1000 | 399000 | NaN | NaN | NaN | 0.5 | none | none | none | none | none | none | 0.5 | 2.3282 | 1.5582e-11 | none | none | none | none | none | none | none | none | none | none | none | none | 0.5 | 0.020586 | 1.3778e-13 | none | none | none | none | none | none | none | none | none | none | none | none | none | none | none | permeability | fig 6 | XIE W et al 2022 | https://doi.org/10.1016/j.seppur.2021.120091
polymer | IPI-1.00 | NaN | flat | ionic copolyimides | none | 40 | 60 | NaN | NaN | NaN | 0.12055 | NaN | 41 | NaN | NaN | 308 | 1000000 | 1000 | 999000 | NaN | NaN | NaN | 0.5 | none | none | none | none | none | none | 0.5 | 2.2616 | 1.5137e-11 | none | none | none | none | none | none | none | none | none | none | none | none | 0.5 | 0.031517 | 2.1094e-13 | none | none | none | none | none | none | none | none | none | none | none | none | none | none | none | permeability | fig 6 | XIE W et al 2022 | https://doi.org/10.1016/j.seppur.2021.120091
polymer | IPI-1.00 | NaN | flat | ionic copolyimides | none | 40 | 60 | NaN | NaN | NaN | 0.12055 | NaN | 41 | NaN | NaN | 308 | 2000000 | 1000 | 1999000 | NaN | NaN | NaN | 0.5 | none | none | none | none | none | none | 0.5 | 2.0621 | 1.3801e-11 | none | none | none | none | none | none | none | none | none | none | none | none | 0.5 | 0.0375 | 2.5098e-13 | none | none | none | none | none | none | none | none | none | none | none | none | none | none | none | permeability | fig 6 | XIE W et al 2022 | https://doi.org/10.1016/j.seppur.2021.120091
polymer | IPI-1.00 | NaN | flat | ionic copolyimides | none | 40 | 60 | NaN | NaN | NaN | 0.12055 | NaN | 41 | NaN | NaN | 308 | 3000000 | 1000 | 2999000 | NaN | NaN | NaN | 0.5 | none | none | none | none | none | none | 0.5 | 1.9956 | 1.3356e-11 | none | none | none | none | none | none | none | none | none | none | none | none | 0.5 | 0.0371 | 2.483e-13 | none | none | none | none | none | none | none | none | none | none | none | none | none | none | none | permeability | fig 6 | XIE W et al 2022 | https://doi.org/10.1016/j.seppur.2021.120091
polymer | IPI-1.00 | NaN | flat | ionic copolyimides | none | 40 | 60 | NaN | NaN | NaN | 0.12055 | NaN | 41 | NaN | NaN | 308 | 4000000 | 1000 | 3999000 | NaN | NaN | NaN | 0.5 | none | none | none | none | none | none | 0.5 | 1.8625 | 1.2466e-11 | none | none | none | none | none | none | none | none | none | none | none | none | 0.5 | 0.039894 | 2.67e-13 | none | none | none | none | none | none | none | none | none | none | none | none | none | none | none | permeability | fig 6 | XIE W et al 2022 | https://doi.org/10.1016/j.seppur.2021.120091
zeolite | SSZ-13 - O3at473K Seeds0.07 | alfa-alumina | tubular | SSZ-13 | none | 1.2 | 1.2 | 0.38 | 0.38 | theoretical | NaN | 0.27 | 624 | NaN | NaN | 298 | 303000 | 103000 | 200000 | 4000 | NaN | NaN | NaN | none | none | none | none | none | none | none | none | none | none | none | none | none | none | none | none | none | none | 0.5 | 2665.5466 | 7.4333e-07 | 0.5 | 431.5078 | 1.2033e-07 | none | none | none | none | none | none | none | none | none | none | none | none | none | none | none | permeance | table S1 | LI Y et al 2021 | https://doi.org/10.1016/j.memsci.2021.119349
zeolite | SSZ-13 - O3at473K Seeds0.7 | alfa-alumina | tubular | SSZ-13 | none | 1.2 | 1.2 | 0.38 | 0.38 | theoretical | NaN | 0.27 | 624 | NaN | NaN | 298 | 303000 | 103000 | 200000 | 4000 | NaN | NaN | NaN | none | none | none | none | none | none | none | none | none | none | none | none | none | none | none | none | none | none | 0.5 | 3048.0465 | 8.5e-07 | 0.5 | 262.9687 | 7.3333e-08 | none | none | none | none | none | none | none | none | none | none | none | none | none | none | none | permeance | table S1 | LI Y et al 2021 | https://doi.org/10.1016/j.memsci.2021.119349
zeolite | SSZ-13 - O3at473K Seeds7 | alfa-alumina | tubular | SSZ-13 | none | 1.2 | 1.2 | 0.38 | 0.38 | theoretical | NaN | 0.27 | 624 | NaN | NaN | 298 | 303000 | 103000 | 200000 | 4000 | NaN | NaN | NaN | none | none | none | none | none | none | none | none | none | none | none | none | none | none | none | none | none | none | 0.5 | 394.4531 | 1.1e-07 | 0.5 | 193.6406 | 5.4e-08 | none | none | none | none | none | none | none | none | none | none | none | none | none | none | none | permeance | table S1 | LI Y et al 2021 | https://doi.org/10.1016/j.memsci.2021.119349
zeolite | SSZ-13 - O2at673K | alfa-alumina | tubular | SSZ-13 | none | 1.2 | 1.2 | 0.38 | 0.38 | theoretical | NaN | 0.33 | 791 | NaN | NaN | 298 | 303000 | 103000 | 200000 | 4000 | NaN | NaN | NaN | none | none | none | none | none | none | none | none | none | none | none | none | none | none | none | none | none | none | 0.5 | 2433.656 | 6.7867e-07 | 0.5 | 41.5969 | 1.16e-08 | none | none | none | none | none | none | none | none | none | none | none | none | none | none | none | permeance | table S2 | LI Y et al 2021 | https://doi.org/10.1016/j.memsci.2021.119349
zeolite | SSZ-13 - O2at753K | alfa-alumina | tubular | SSZ-13 | none | 1.2 | 1.2 | 0.38 | 0.38 | theoretical | NaN | 0.33 | 791 | NaN | NaN | 298 | 303000 | 103000 | 200000 | 4000 | NaN | NaN | NaN | none | none | none | none | none | none | none | none | none | none | none | none | none | none | none | none | none | none | 0.5 | 3430.5465 | 9.5667e-07 | 0.5 | 107.8172 | 3.0067e-08 | none | none | none | none | none | none | none | none | none | none | none | none | none | none | none | permeance | table S2 | LI Y et al 2021 | https://doi.org/10.1016/j.memsci.2021.119349
zeolite | SSZ-13 - AIRat673K | alfa-alumina | tubular | SSZ-13 | none | 1.2 | 1.2 | 0.38 | 0.38 | theoretical | NaN | 0.31 | 714 | NaN | NaN | 298 | 303000 | 103000 | 200000 | 4000 | NaN | NaN | NaN | none | none | none | none | none | none | none | none | none | none | none | none | none | none | none | none | none | none | 0.5 | 3192.6793 | 8.9033e-07 | 0.5 | 95.3859 | 2.66e-08 | none | none | none | none | none | none | none | none | none | none | none | none | none | none | none | permeance | table S2 | LI Y et al 2021 | https://doi.org/10.1016/j.memsci.2021.119349
zeolite | SSZ-13 - AIRat753K | alfa-alumina | tubular | SSZ-13 | none | 1.2 | 1.2 | 0.38 | 0.38 | theoretical | NaN | 0.31 | 714 | NaN | NaN | 298 | 303000 | 103000 | 200000 | 4000 | NaN | NaN | NaN | none | none | none | none | none | none | none | none | none | none | none | none | none | none | none | none | none | none | 0.5 | 5271.3275 | 1.47e-06 | 0.5 | 289.1461 | 8.0633e-08 | none | none | none | none | none | none | none | none | none | none | none | none | none | none | none | permeance | table S2 | LI Y et al 2021 | https://doi.org/10.1016/j.memsci.2021.119349
zeolite | SSZ-13 - O3at473K calcination_time_6h | alfa-alumina | tubular | SSZ-13 | none | 1.2 | 1.2 | 0.38 | 0.38 | theoretical | NaN | 0.27 | 624 | NaN | NaN | 298 | 303000 | 103000 | 200000 | 4000 | NaN | NaN | NaN | none | none | none | none | none | none | none | none | none | none | none | none | none | none | none | none | none | none | 0.5 | 1770.0796 | 4.9362e-07 | 0.5 | 170.6538 | 4.759e-08 | none | none | none | none | none | none | none | none | none | none | none | none | none | none | none | permeance | fig 6 | LI Y et al 2021 | https://doi.org/10.1016/j.memsci.2021.119349
zeolite | SSZ-13 - O3at473K calcination_time_12h | alfa-alumina | tubular | SSZ-13 | none | 1.2 | 1.2 | 0.38 | 0.38 | theoretical | NaN | 0.27 | 624 | NaN | NaN | 298 | 303000 | 103000 | 200000 | 4000 | NaN | NaN | NaN | none | none | none | none | none | none | none | none | none | none | none | none | none | none | none | none | none | none | 0.5 | 2048.5619 | 5.7128e-07 | 0.5 | 222.2971 | 6.1991e-08 | none | none | none | none | none | none | none | none | none | none | none | none | none | none | none | permeance | fig 6 | LI Y et al 2021 | https://doi.org/10.1016/j.memsci.2021.119349
zeolite | SSZ-13 - O3at473K calcination_time_24h | alfa-alumina | tubular | SSZ-13 | none | 1.2 | 1.2 | 0.38 | 0.38 | theoretical | NaN | 0.27 | 624 | NaN | NaN | 298 | 303000 | 103000 | 200000 | 4000 | NaN | NaN | NaN | none | none | none | none | none | none | none | none | none | none | none | none | none | none | none | none | none | none | 0.5 | 2227.8588 | 6.2128e-07 | 0.5 | 248.7528 | 6.9369e-08 | none | none | none | none | none | none | none | none | none | none | none | none | none | none | none | permeance | fig 6 | LI Y et al 2021 | https://doi.org/10.1016/j.memsci.2021.119349
zeolite | SSZ-13 - O3at473K calcination_time_48h | alfa-alumina | tubular | SSZ-13 | none | 1.2 | 1.2 | 0.38 | 0.38 | theoretical | NaN | 0.27 | 624 | NaN | NaN | 298 | 303000 | 103000 | 200000 | 4000 | NaN | NaN | NaN | none | none | none | none | none | none | none | none | none | none | none | none | none | none | none | none | none | none | 0.5 | 2452.9336 | 6.8404e-07 | 0.5 | 282.0499 | 7.8654e-08 | none | none | none | none | none | none | none | none | none | none | none | none | none | none | none | permeance | fig 6 | LI Y et al 2021 | https://doi.org/10.1016/j.memsci.2021.119349
zeolite | SSZ-13 - O3at473K calcination_time_60h | alfa-alumina | tubular | SSZ-13 | none | 1.2 | 1.2 | 0.38 | 0.38 | theoretical | NaN | 0.27 | 624 | NaN | NaN | 298 | 303000 | 103000 | 200000 | 4000 | NaN | NaN | NaN | none | none | none | none | none | none | none | none | none | none | none | none | none | none | none | none | none | none | 0.5 | 2479.6373 | 6.9149e-07 | 0.5 | 286.4343 | 7.9877e-08 | none | none | none | none | none | none | none | none | none | none | none | none | none | none | none | permeance | fig 6 | LI Y et al 2021 | https://doi.org/10.1016/j.memsci.2021.119349
zeolite | SSZ-13 - O3at473K | alfa-alumina | tubular | SSZ-13 | none | 1.2 | 1.2 | 0.38 | 0.38 | theoretical | NaN | 0.27 | 624 | NaN | NaN | 298 | 303000 | 103000 | 200000 | 4000 | NaN | NaN | NaN | none | none | none | 1 | 16584.7165 | 4.6249e-06 | none | none | none | none | none | none | none | none | none | none | none | none | none | none | none | none | none | none | none | none | none | none | none | none | none | none | none | none | none | none | none | none | none | permeance | fig 7 | LI Y et al 2021 | https://doi.org/10.1016/j.memsci.2021.119349
zeolite | SSZ-13 - O3at473K | alfa-alumina | tubular | SSZ-13 | none | 1.2 | 1.2 | 0.38 | 0.38 | theoretical | NaN | 0.27 | 624 | NaN | NaN | 298 | 303000 | 103000 | 200000 | 4000 | NaN | NaN | NaN | none | none | none | none | none | none | 1 | 23546.8532 | 6.5664e-06 | none | none | none | none | none | none | none | none | none | none | none | none | none | none | none | none | none | none | none | none | none | none | none | none | none | none | none | none | none | none | permeance | fig 7 | LI Y et al 2021 | https://doi.org/10.1016/j.memsci.2021.119349
zeolite | SSZ-13 - O3at473K | alfa-alumina | tubular | SSZ-13 | none | 1.2 | 1.2 | 0.38 | 0.38 | theoretical | NaN | 0.27 | 624 | NaN | NaN | 298 | 303000 | 103000 | 200000 | 4000 | NaN | NaN | NaN | none | none | none | none | none | none | none | none | none | none | none | none | none | none | none | none | none | none | none | none | none | none | none | none | none | none | none | 1 | 61.6546 | 1.7193e-08 | none | none | none | none | none | none | none | none | none | permeance | fig 7 | LI Y et al 2021 | https://doi.org/10.1016/j.memsci.2021.119349
zeolite | SSZ-13 - O3at473K | alfa-alumina | tubular | SSZ-13 | none | 1.2 | 1.2 | 0.38 | 0.38 | theoretical | NaN | 0.27 | 624 | NaN | NaN | 298 | 303000 | 103000 | 200000 | 4000 | NaN | NaN | NaN | none | none | none | none | none | none | none | none | none | none | none | none | none | none | none | none | none | none | none | none | none | none | none | none | none | none | none | none | none | none | none | none | none | none | none | none | 1 | 23.6742 | 6.6019e-09 | permeance | fig 7 | LI Y et al 2021 | https://doi.org/10.1016/j.memsci.2021.119349
zeolite | SSZ-13 - O3at473K | alfa-alumina | tubular | SSZ-13 | none | 1.2 | 1.2 | 0.38 | 0.38 | theoretical | NaN | 0.27 | 624 | NaN | NaN | 298 | 303000 | 103000 | 200000 | 4000 | NaN | NaN | NaN | none | none | none | none | none | none | none | none | none | none | none | none | none | none | none | none | none | none | 1 | 3251.9527 | 9.0686e-07 | none | none | none | none | none | none | none | none | none | none | none | none | none | none | none | none | none | none | permeance | fig 8a | LI Y et al 2021 | https://doi.org/10.1016/j.memsci.2021.119349
zeolite | SSZ-13 - O3at473K | alfa-alumina | tubular | SSZ-13 | none | 1.2 | 1.2 | 0.38 | 0.38 | theoretical | NaN | 0.27 | 624 | NaN | NaN | 323 | 303000 | 103000 | 200000 | 4000 | NaN | NaN | NaN | none | none | none | none | none | none | none | none | none | none | none | none | none | none | none | none | none | none | 1 | 2276.3669 | 6.348e-07 | none | none | none | none | none | none | none | none | none | none | none | none | none | none | none | none | none | none | permeance | fig 8a | LI Y et al 2021 | https://doi.org/10.1016/j.memsci.2021.119349
zeolite | SSZ-13 - O3at473K | alfa-alumina | tubular | SSZ-13 | none | 1.2 | 1.2 | 0.38 | 0.38 | theoretical | NaN | 0.27 | 624 | NaN | NaN | 348 | 303000 | 103000 | 200000 | 4000 | NaN | NaN | NaN | none | none | none | none | none | none | none | none | none | none | none | none | none | none | none | none | none | none | 1 | 1819.3357 | 5.0735e-07 | none | none | none | none | none | none | none | none | none | none | none | none | none | none | none | none | none | none | permeance | fig 8a | LI Y et al 2021 | https://doi.org/10.1016/j.memsci.2021.119349
zeolite | SSZ-13 - O3at473K | alfa-alumina | tubular | SSZ-13 | none | 1.2 | 1.2 | 0.38 | 0.38 | theoretical | NaN | 0.27 | 624 | NaN | NaN | 373 | 303000 | 103000 | 200000 | 4000 | NaN | NaN | NaN | none | none | none | none | none | none | none | none | none | none | none | none | none | none | none | none | none | none | 1 | 1476.5623 | 4.1176e-07 | none | none | none | none | none | none | none | none | none | none | none | none | none | none | none | none | none | none | permeance | fig 8a | LI Y et al 2021 | https://doi.org/10.1016/j.memsci.2021.119349
zeolite | SSZ-13 - O3at473K | alfa-alumina | tubular | SSZ-13 | none | 1.2 | 1.2 | 0.38 | 0.38 | theoretical | NaN | 0.27 | 624 | NaN | NaN | 398 | 303000 | 103000 | 200000 | 4000 | NaN | NaN | NaN | none | none | none | none | none | none | none | none | none | none | none | none | none | none | none | none | none | none | 1 | 1190.9178 | 3.3211e-07 | none | none | none | none | none | none | none | none | none | none | none | none | none | none | none | none | none | none | permeance | fig 8a | LI Y et al 2021 | https://doi.org/10.1016/j.memsci.2021.119349
zeolite | SSZ-13 - O3at473K | alfa-alumina | tubular | SSZ-13 | none | 1.2 | 1.2 | 0.38 | 0.38 | theoretical | NaN | 0.27 | 624 | NaN | NaN | 298 | 303000 | 103000 | 200000 | 4000 | NaN | NaN | NaN | none | none | none | none | none | none | none | none | none | none | none | none | none | none | none | none | none | none | none | none | none | 1 | 197.7539 | 5.5147e-08 | none | none | none | none | none | none | none | none | none | none | none | none | none | none | none | permeance | fig 8a | LI Y et al 2021 | https://doi.org/10.1016/j.memsci.2021.119349
zeolite | SSZ-13 - O3at473K | alfa-alumina | tubular | SSZ-13 | none | 1.2 | 1.2 | 0.38 | 0.38 | theoretical | NaN | 0.27 | 624 | NaN | NaN | 323 | 303000 | 103000 | 200000 | 4000 | NaN | NaN | NaN | none | none | none | none | none | none | none | none | none | none | none | none | none | none | none | none | none | none | none | none | none | 1 | 180.1758 | 5.0245e-08 | none | none | none | none | none | none | none | none | none | none | none | none | none | none | none | permeance | fig 8a | LI Y et al 2021 | https://doi.org/10.1016/j.memsci.2021.119349
zeolite | SSZ-13 - O3at473K | alfa-alumina | tubular | SSZ-13 | none | 1.2 | 1.2 | 0.38 | 0.38 | theoretical | NaN | 0.27 | 624 | NaN | NaN | 348 | 303000 | 103000 | 200000 | 4000 | NaN | NaN | NaN | none | none | none | none | none | none | none | none | none | none | none | none | none | none | none | none | none | none | none | none | none | 1 | 171.3867 | 4.7794e-08 | none | none | none | none | none | none | none | none | none | none | none | none | none | none | none | permeance | fig 8a | LI Y et al 2021 | https://doi.org/10.1016/j.memsci.2021.119349
zeolite | SSZ-13 - O3at473K | alfa-alumina | tubular | SSZ-13 | none | 1.2 | 1.2 | 0.38 | 0.38 | theoretical | NaN | 0.27 | 624 | NaN | NaN | 373 | 303000 | 103000 | 200000 | 4000 | NaN | NaN | NaN | none | none | none | none | none | none | none | none | none | none | none | none | none | none | none | none | none | none | none | none | none | 1 | 166.9922 | 4.6569e-08 | none | none | none | none | none | none | none | none | none | none | none | none | none | none | none | permeance | fig 8a | LI Y et al 2021 | https://doi.org/10.1016/j.memsci.2021.119349
zeolite | SSZ-13 - O3at473K | alfa-alumina | tubular | SSZ-13 | none | 1.2 | 1.2 | 0.38 | 0.38 | theoretical | NaN | 0.27 | 624 | NaN | NaN | 398 | 303000 | 103000 | 200000 | 4000 | NaN | NaN | NaN | none | none | none | none | none | none | none | none | none | none | none | none | none | none | none | none | none | none | none | none | none | 1 | 162.5976 | 4.5343e-08 | none | none | none | none | none | none | none | none | none | none | none | none | none | none | none | permeance | fig 8a | LI Y et al 2021 | https://doi.org/10.1016/j.memsci.2021.119349
zeolite | SSZ-13 - O3at473K | alfa-alumina | tubular | SSZ-13 | none | 1.2 | 1.2 | 0.38 | 0.38 | theoretical | NaN | 0.27 | 624 | NaN | NaN | 298 | 503000 | 103000 | 400000 | 4000 | NaN | NaN | NaN | none | none | none | none | none | none | none | none | none | none | none | none | none | none | none | none | none | none | 1 | 2818.6758 | 7.8604e-07 | none | none | none | none | none | none | none | none | none | none | none | none | none | none | none | none | none | none | permeance | fig 8b | LI Y et al 2021 | https://doi.org/10.1016/j.memsci.2021.119349
zeolite | SSZ-13 - O3at473K | alfa-alumina | tubular | SSZ-13 | none | 1.2 | 1.2 | 0.38 | 0.38 | theoretical | NaN | 0.27 | 624 | NaN | NaN | 298 | 703000 | 103000 | 600000 | 4000 | NaN | NaN | NaN | none | none | none | none | none | none | none | none | none | none | none | none | none | none | none | none | none | none | 1 | 2798.4847 | 7.8041e-07 | none | none | none | none | none | none | none | none | none | none | none | none | none | none | none | none | none | none | permeance | fig 8b | LI Y et al 2021 | https://doi.org/10.1016/j.memsci.2021.119349
zeolite | SSZ-13 - O3at473K | alfa-alumina | tubular | SSZ-13 | none | 1.2 | 1.2 | 0.38 | 0.38 | theoretical | NaN | 0.27 | 624 | NaN | NaN | 298 | 903000 | 103000 | 800000 | 4000 | NaN | NaN | NaN | none | none | none | none | none | none | none | none | none | none | none | none | none | none | none | none | none | none | 1 | 2766.1789 | 7.714e-07 | none | none | none | none | none | none | none | none | none | none | none | none | none | none | none | none | none | none | permeance | fig 8b | LI Y et al 2021 | https://doi.org/10.1016/j.memsci.2021.119349
zeolite | SSZ-13 - O3at473K | alfa-alumina | tubular | SSZ-13 | none | 1.2 | 1.2 | 0.38 | 0.38 | theoretical | NaN | 0.27 | 624 | NaN | NaN | 298 | 1103000 | 103000 | 1000000 | 4000 | NaN | NaN | NaN | none | none | none | none | none | none | none | none | none | none | none | none | none | none | none | none | none | none | 1 | 2725.7968 | 7.6014e-07 | none | none | none | none | none | none | none | none | none | none | none | none | none | none | none | none | none | none | permeance | fig 8b | LI Y et al 2021 | https://doi.org/10.1016/j.memsci.2021.119349
zeolite | SSZ-13 - O3at473K | alfa-alumina | tubular | SSZ-13 | none | 1.2 | 1.2 | 0.38 | 0.38 | theoretical | NaN | 0.27 | 624 | NaN | NaN | 298 | 503000 | 103000 | 400000 | 4000 | NaN | NaN | NaN | none | none | none | none | none | none | none | none | none | none | none | none | none | none | none | none | none | none | none | none | none | 1 | 197.8727 | 5.518e-08 | none | none | none | none | none | none | none | none | none | none | none | none | none | none | none | permeance | fig 8b | LI Y et al 2021 | https://doi.org/10.1016/j.memsci.2021.119349
zeolite | SSZ-13 - O3at473K | alfa-alumina | tubular | SSZ-13 | none | 1.2 | 1.2 | 0.38 | 0.38 | theoretical | NaN | 0.27 | 624 | NaN | NaN | 298 | 703000 | 103000 | 600000 | 4000 | NaN | NaN | NaN | none | none | none | none | none | none | none | none | none | none | none | none | none | none | none | none | none | none | none | none | none | 1 | 197.8727 | 5.518e-08 | none | none | none | none | none | none | none | none | none | none | none | none | none | none | none | permeance | fig 8b | LI Y et al 2021 | https://doi.org/10.1016/j.memsci.2021.119349
zeolite | SSZ-13 - O3at473K | alfa-alumina | tubular | SSZ-13 | none | 1.2 | 1.2 | 0.38 | 0.38 | theoretical | NaN | 0.27 | 624 | NaN | NaN | 298 | 903000 | 103000 | 800000 | 4000 | NaN | NaN | NaN | none | none | none | none | none | none | none | none | none | none | none | none | none | none | none | none | none | none | none | none | none | 1 | 197.8727 | 5.518e-08 | none | none | none | none | none | none | none | none | none | none | none | none | none | none | none | permeance | fig 8b | LI Y et al 2021 | https://doi.org/10.1016/j.memsci.2021.119349
zeolite | SSZ-13 - O3at473K | alfa-alumina | tubular | SSZ-13 | none | 1.2 | 1.2 | 0.38 | 0.38 | theoretical | NaN | 0.27 | 624 | NaN | NaN | 298 | 1103000 | 103000 | 1000000 | 4000 | NaN | NaN | NaN | none | none | none | none | none | none | none | none | none | none | none | none | none | none | none | none | none | none | none | none | none | 1 | 205.9491 | 5.7432e-08 | none | none | none | none | none | none | none | none | none | none | none | none | none | none | none | permeance | fig 8b | LI Y et al 2021 | https://doi.org/10.1016/j.memsci.2021.119349
zeolite | SSZ-13 - O3at473K | alfa-alumina | tubular | SSZ-13 | none | 1.2 | 1.2 | 0.38 | 0.38 | theoretical | NaN | 0.27 | 624 | NaN | NaN | 298 | 303000 | 103000 | 200000 | 4000 | NaN | NaN | NaN | none | none | none | none | none | none | none | none | none | none | none | none | none | none | none | none | none | none | 0.1 | 2032.232 | 5.6672e-07 | 0.9 | 199.4148 | 5.561e-08 | none | none | none | none | none | none | none | none | none | none | none | none | none | none | none | permeance | fig 9b | LI Y et al 2021 | https://doi.org/10.1016/j.memsci.2021.119349
zeolite | SSZ-13 - O3at473K | alfa-alumina | tubular | SSZ-13 | none | 1.2 | 1.2 | 0.38 | 0.38 | theoretical | NaN | 0.27 | 624 | NaN | NaN | 323 | 303000 | 103000 | 200000 | 4000 | NaN | NaN | NaN | none | none | none | none | none | none | none | none | none | none | none | none | none | none | none | none | none | none | 0.1 | 1873.4747 | 5.2245e-07 | 0.9 | 219.9641 | 6.1341e-08 | none | none | none | none | none | none | none | none | none | none | none | none | none | none | none | permeance | fig 9b | LI Y et al 2021 | https://doi.org/10.1016/j.memsci.2021.119349
zeolite | SSZ-13 - O3at473K | alfa-alumina | tubular | SSZ-13 | none | 1.2 | 1.2 | 0.38 | 0.38 | theoretical | NaN | 0.27 | 624 | NaN | NaN | 348 | 303000 | 103000 | 200000 | 4000 | NaN | NaN | NaN | none | none | none | none | none | none | none | none | none | none | none | none | none | none | none | none | none | none | 0.1 | 1754.5684 | 4.8929e-07 | 0.9 | 225.5647 | 6.2903e-08 | none | none | none | none | none | none | none | none | none | none | none | none | none | none | none | permeance | fig 9b | LI Y et al 2021 | https://doi.org/10.1016/j.memsci.2021.119349
zeolite | SSZ-13 - O3at473K | alfa-alumina | tubular | SSZ-13 | none | 1.2 | 1.2 | 0.38 | 0.38 | theoretical | NaN | 0.27 | 624 | NaN | NaN | 373 | 303000 | 103000 | 200000 | 4000 | NaN | NaN | NaN | none | none | none | none | none | none | none | none | none | none | none | none | none | none | none | none | none | none | 0.1 | 1578.3844 | 4.4016e-07 | 0.9 | 231.1677 | 6.4465e-08 | none | none | none | none | none | none | none | none | none | none | none | none | none | none | none | permeance | fig 9b | LI Y et al 2021 | https://doi.org/10.1016/j.memsci.2021.119349
zeolite | SSZ-13 - O3at473K | alfa-alumina | tubular | SSZ-13 | none | 1.2 | 1.2 | 0.38 | 0.38 | theoretical | NaN | 0.27 | 624 | NaN | NaN | 398 | 303000 | 103000 | 200000 | 4000 | NaN | NaN | NaN | none | none | none | none | none | none | none | none | none | none | none | none | none | none | none | none | none | none | 0.1 | 1334.9665 | 3.7228e-07 | 0.9 | 236.7732 | 6.6028e-08 | none | none | none | none | none | none | none | none | none | none | none | none | none | none | none | permeance | fig 9b | LI Y et al 2021 | https://doi.org/10.1016/j.memsci.2021.119349
zeolite | SSZ-13 - O3at473K | alfa-alumina | tubular | SSZ-13 | none | 1.2 | 1.2 | 0.38 | 0.38 | theoretical | NaN | 0.27 | 624 | NaN | NaN | 298 | 303000 | 103000 | 200000 | 600 | NaN | NaN | NaN | none | none | none | none | none | none | none | none | none | none | none | none | none | none | none | none | none | none | 0.5 | 2694.9125 | 7.5152e-07 | 0.5 | 240.2272 | 6.6991e-08 | none | none | none | none | none | none | none | none | none | none | none | none | none | none | none | permeance | fig11 | LI Y et al 2021 | https://doi.org/10.1016/j.memsci.2021.119349
zeolite | SSZ-13 - O3at473K | alfa-alumina | tubular | SSZ-13 | none | 1.2 | 1.2 | 0.38 | 0.38 | theoretical | NaN | 0.27 | 624 | NaN | NaN | 298 | 303000 | 103000 | 200000 | 800 | NaN | NaN | NaN | none | none | none | none | none | none | none | none | none | none | none | none | none | none | none | none | none | none | 0.5 | 2852.1521 | 7.9537e-07 | 0.5 | 248.9627 | 6.9428e-08 | none | none | none | none | none | none | none | none | none | none | none | none | none | none | none | permeance | fig11 | LI Y et al 2021 | https://doi.org/10.1016/j.memsci.2021.119349
zeolite | SSZ-13 - O3at473K | alfa-alumina | tubular | SSZ-13 | none | 1.2 | 1.2 | 0.38 | 0.38 | theoretical | NaN | 0.27 | 624 | NaN | NaN | 298 | 303000 | 103000 | 200000 | 1000 | NaN | NaN | NaN | none | none | none | none | none | none | none | none | none | none | none | none | none | none | none | none | none | none | 0.5 | 2882.7265 | 8.039e-07 | 0.5 | 240.2272 | 6.6991e-08 | none | none | none | none | none | none | none | none | none | none | none | none | none | none | none | permeance | fig11 | LI Y et al 2021 | https://doi.org/10.1016/j.memsci.2021.119349
zeolite | SSZ-13 - O3at473K | alfa-alumina | tubular | SSZ-13 | none | 1.2 | 1.2 | 0.38 | 0.38 | theoretical | NaN | 0.27 | 624 | NaN | NaN | 298 | 303000 | 103000 | 200000 | 2000 | NaN | NaN | NaN | none | none | none | none | none | none | none | none | none | none | none | none | none | none | none | none | none | none | 0.5 | 3022.4951 | 8.4287e-07 | 0.5 | 240.2272 | 6.6991e-08 | none | none | none | none | none | none | none | none | none | none | none | none | none | none | none | permeance | fig11 | LI Y et al 2021 | https://doi.org/10.1016/j.memsci.2021.119349
zeolite | SSZ-13 - O3at473K | alfa-alumina | tubular | SSZ-13 | none | 1.2 | 1.2 | 0.38 | 0.38 | theoretical | NaN | 0.27 | 624 | NaN | NaN | 298 | 303000 | 103000 | 200000 | 3000 | NaN | NaN | NaN | none | none | none | none | none | none | none | none | none | none | none | none | none | none | none | none | none | none | 0.5 | 3070.5405 | 8.5627e-07 | 0.5 | 240.2272 | 6.6991e-08 | none | none | none | none | none | none | none | none | none | none | none | none | none | none | none | permeance | fig11 | LI Y et al 2021 | https://doi.org/10.1016/j.memsci.2021.119349
zeolite | SSZ-13 - O3at473K | alfa-alumina | tubular | SSZ-13 | none | 1.2 | 1.2 | 0.38 | 0.38 | theoretical | NaN | 0.27 | 624 | NaN | NaN | 298 | 303000 | 103000 | 200000 | 5000 | NaN | NaN | NaN | none | none | none | none | none | none | none | none | none | none | none | none | none | none | none | none | none | none | 0.5 | 3131.6893 | 8.7333e-07 | 0.5 | 231.4917 | 6.4555e-08 | none | none | none | none | none | none | none | none | none | none | none | none | none | none | none | permeance | fig11 | LI Y et al 2021 | https://doi.org/10.1016/j.memsci.2021.119349
zeolite | SSZ-13 - O3at473K | alfa-alumina | tubular | SSZ-13 | none | 1.2 | 1.2 | 0.38 | 0.38 | theoretical | NaN | 0.27 | 624 | NaN | NaN | 298 | 303000 | 103000 | 200000 | 6000 | NaN | NaN | NaN | none | none | none | none | none | none | none | none | none | none | none | none | none | none | none | none | none | none | 0.5 | 3166.6314 | 8.8307e-07 | 0.5 | 231.4917 | 6.4555e-08 | none | none | none | none | none | none | none | none | none | none | none | none | none | none | none | permeance | fig11 | LI Y et al 2021 | https://doi.org/10.1016/j.memsci.2021.119349
zeolite | SSZ-13 - O3at473K | alfa-alumina | tubular | SSZ-13 | none | 1.2 | 1.2 | 0.38 | 0.38 | theoretical | NaN | 0.27 | 624 | NaN | NaN | 298 | 303000 | 103000 | 200000 | 7000 | NaN | NaN | NaN | none | none | none | none | none | none | none | none | none | none | none | none | none | none | none | none | none | none | 0.5 | 3153.5281 | 8.7942e-07 | 0.5 | 222.7561 | 6.2119e-08 | none | none | none | none | none | none | none | none | none | none | none | none | none | none | none | permeance | fig11 | LI Y et al 2021 | https://doi.org/10.1016/j.memsci.2021.119349
zeolite | SSZ-13 - O3at473K | alfa-alumina | tubular | SSZ-13 | none | 1.2 | 1.2 | 0.38 | 0.38 | theoretical | NaN | 0.27 | 624 | NaN | NaN | 298 | 503000 | 103000 | 400000 | 4000 | NaN | NaN | NaN | none | none | none | none | none | none | none | none | none | none | none | none | none | none | none | none | none | none | 0.5 | 2579.2825 | 7.1928e-07 | 0.5 | 220.3407 | 6.1446e-08 | none | none | none | none | none | none | none | none | none | none | none | none | none | none | none | permeance | fig10a | LI Y et al 2021 | https://doi.org/10.1016/j.memsci.2021.119349
zeolite | SSZ-13 - O3at473K | alfa-alumina | tubular | SSZ-13 | none | 1.2 | 1.2 | 0.38 | 0.38 | theoretical | NaN | 0.27 | 624 | NaN | NaN | 298 | 703000 | 103000 | 600000 | 4000 | NaN | NaN | NaN | none | none | none | none | none | none | none | none | none | none | none | none | none | none | none | none | none | none | 0.5 | 2341.6601 | 6.5301e-07 | 0.5 | 228.9815 | 6.3855e-08 | none | none | none | none | none | none | none | none | none | none | none | none | none | none | none | permeance | fig10a | LI Y et al 2021 | https://doi.org/10.1016/j.memsci.2021.119349
zeolite | SSZ-13 - O3at473K | alfa-alumina | tubular | SSZ-13 | none | 1.2 | 1.2 | 0.38 | 0.38 | theoretical | NaN | 0.27 | 624 | NaN | NaN | 298 | 903000 | 103000 | 800000 | 4000 | NaN | NaN | NaN | none | none | none | none | none | none | none | none | none | none | none | none | none | none | none | none | none | none | 0.5 | 2121.3194 | 5.9157e-07 | 0.5 | 228.9815 | 6.3855e-08 | none | none | none | none | none | none | none | none | none | none | none | none | none | none | none | permeance | fig10a | LI Y et al 2021 | https://doi.org/10.1016/j.memsci.2021.119349
zeolite | SSZ-13 - O3at473K | alfa-alumina | tubular | SSZ-13 | none | 1.2 | 1.2 | 0.38 | 0.38 | theoretical | NaN | 0.27 | 624 | NaN | NaN | 298 | 1103000 | 103000 | 1000000 | 4000 | NaN | NaN | NaN | none | none | none | none | none | none | none | none | none | none | none | none | none | none | none | none | none | none | 0.5 | 1991.7072 | 5.5542e-07 | 0.5 | 233.3019 | 6.506e-08 | none | none | none | none | none | none | none | none | none | none | none | none | none | none | none | permeance | fig10a | LI Y et al 2021 | https://doi.org/10.1016/j.memsci.2021.119349
zeolite | SSZ-13 - O3at473K | alfa-alumina | tubular | SSZ-13 | none | 1.2 | 1.2 | 0.38 | 0.38 | theoretical | NaN | 0.27 | 624 | NaN | NaN | 298 | 1603000 | 103000 | 1500000 | 4000 | NaN | NaN | NaN | none | none | none | none | none | none | none | none | none | none | none | none | none | none | none | none | none | none | 0.5 | 1671.9972 | 4.6627e-07 | 0.5 | 237.6223 | 6.6265e-08 | none | none | none | none | none | none | none | none | none | none | none | none | none | none | none | permeance | fig10a | LI Y et al 2021 | https://doi.org/10.1016/j.memsci.2021.119349
zeolite | SSZ-13 - O3at473K | alfa-alumina | tubular | SSZ-13 | none | 1.2 | 1.2 | 0.38 | 0.38 | theoretical | NaN | 0.27 | 624 | NaN | NaN | 298 | 2103000 | 103000 | 2000000 | 4000 | NaN | NaN | NaN | none | none | none | none | none | none | none | none | none | none | none | none | none | none | none | none | none | none | 0.5 | 1503.5013 | 4.1928e-07 | 0.5 | 233.3019 | 6.506e-08 | none | none | none | none | none | none | none | none | none | none | none | none | none | none | none | permeance | fig10a | LI Y et al 2021 | https://doi.org/10.1016/j.memsci.2021.119349
zeolite | SSZ-13 - O3at473K | alfa-alumina | tubular | SSZ-13 | none | 1.2 | 1.2 | 0.38 | 0.38 | theoretical | NaN | 0.27 | 624 | NaN | NaN | 298 | 2603000 | 103000 | 2500000 | 4000 | NaN | NaN | NaN | none | none | none | none | none | none | none | none | none | none | none | none | none | none | none | none | none | none | 0.5 | 1421.4136 | 3.9639e-07 | 0.5 | 233.3019 | 6.506e-08 | none | none | none | none | none | none | none | none | none | none | none | none | none | none | none | permeance | fig10a | LI Y et al 2021 | https://doi.org/10.1016/j.memsci.2021.119349
zeolite | SSZ-13 - O3at473K | alfa-alumina | tubular | SSZ-13 | none | 1.2 | 1.2 | 0.38 | 0.38 | theoretical | NaN | 0.27 | 624 | NaN | NaN | 298 | 503000 | 103000 | 400000 | 4000 | NaN | NaN | NaN | none | none | none | none | none | none | none | none | none | none | none | none | none | none | none | none | none | none | 0.1 | 1733.3429 | 4.8337e-07 | 0.9 | 186.4351 | 5.1991e-08 | none | none | none | none | none | none | none | none | none | none | none | none | none | none | none | permeance | fig10b | LI Y et al 2021 | https://doi.org/10.1016/j.memsci.2021.119349
zeolite | SSZ-13 - O3at473K | alfa-alumina | tubular | SSZ-13 | none | 1.2 | 1.2 | 0.38 | 0.38 | theoretical | NaN | 0.27 | 624 | NaN | NaN | 298 | 703000 | 103000 | 600000 | 4000 | NaN | NaN | NaN | none | none | none | none | none | none | none | none | none | none | none | none | none | none | none | none | none | none | 0.1 | 1448.6514 | 4.0398e-07 | 0.9 | 183.9157 | 5.1288e-08 | none | none | none | none | none | none | none | none | none | none | none | none | none | none | none | permeance | fig10b | LI Y et al 2021 | https://doi.org/10.1016/j.memsci.2021.119349
zeolite | SSZ-13 - O3at473K | alfa-alumina | tubular | SSZ-13 | none | 1.2 | 1.2 | 0.38 | 0.38 | theoretical | NaN | 0.27 | 624 | NaN | NaN | 298 | 903000 | 103000 | 800000 | 4000 | NaN | NaN | NaN | none | none | none | none | none | none | none | none | none | none | none | none | none | none | none | none | none | none | 0.1 | 1332.7593 | 3.7166e-07 | 0.9 | 176.3576 | 4.918e-08 | none | none | none | none | none | none | none | none | none | none | none | none | none | none | none | permeance | fig10b | LI Y et al 2021 | https://doi.org/10.1016/j.memsci.2021.119349
zeolite | SSZ-13 - O3at473K | alfa-alumina | tubular | SSZ-13 | none | 1.2 | 1.2 | 0.38 | 0.38 | theoretical | NaN | 0.27 | 624 | NaN | NaN | 298 | 1103000 | 103000 | 1000000 | 4000 | NaN | NaN | NaN | none | none | none | none | none | none | none | none | none | none | none | none | none | none | none | none | none | none | 0.1 | 1221.906 | 3.4075e-07 | 0.9 | 176.3576 | 4.918e-08 | none | none | none | none | none | none | none | none | none | none | none | none | none | none | none | permeance | fig10b | LI Y et al 2021 | https://doi.org/10.1016/j.memsci.2021.119349
zeolite | SSZ-13 - O3at473K | alfa-alumina | tubular | SSZ-13 | none | 1.2 | 1.2 | 0.38 | 0.38 | theoretical | NaN | 0.27 | 624 | NaN | NaN | 298 | 1603000 | 103000 | 1500000 | 4000 | NaN | NaN | NaN | none | none | none | none | none | none | none | none | none | none | none | none | none | none | none | none | none | none | 0.1 | 1037.9902 | 2.8946e-07 | 0.9 | 178.877 | 4.9883e-08 | none | none | none | none | none | none | none | none | none | none | none | none | none | none | none | permeance | fig10b | LI Y et al 2021 | https://doi.org/10.1016/j.memsci.2021.119349
zeolite | SSZ-13 - O3at473K | alfa-alumina | tubular | SSZ-13 | none | 1.2 | 1.2 | 0.38 | 0.38 | theoretical | NaN | 0.27 | 624 | NaN | NaN | 298 | 2103000 | 103000 | 2000000 | 4000 | NaN | NaN | NaN | none | none | none | none | none | none | none | none | none | none | none | none | none | none | none | none | none | none | 0.1 | 927.1369 | 2.5855e-07 | 0.9 | 176.3576 | 4.918e-08 | none | none | none | none | none | none | none | none | none | none | none | none | none | none | none | permeance | fig10b | LI Y et al 2021 | https://doi.org/10.1016/j.memsci.2021.119349
zeolite | SSZ-13 - O3at473K | alfa-alumina | tubular | SSZ-13 | none | 1.2 | 1.2 | 0.38 | 0.38 | theoretical | NaN | 0.27 | 624 | NaN | NaN | 298 | 2603000 | 103000 | 2500000 | 4000 | NaN | NaN | NaN | none | none | none | none | none | none | none | none | none | none | none | none | none | none | none | none | none | none | 0.1 | 849.0357 | 2.3677e-07 | 0.9 | 176.3576 | 4.918e-08 | none | none | none | none | none | none | none | none | none | none | none | none | none | none | none | permeance | fig10b | LI Y et al 2021 | https://doi.org/10.1016/j.memsci.2021.119349
zeolite | SSZ-13 - O3at473K | alfa-alumina | tubular | SSZ-13 | none | 1.2 | 1.2 | 0.38 | 0.38 | theoretical | NaN | 0.27 | 624 | NaN | NaN | 298 | 303000 | 103000 | 200000 | 4000 | NaN | NaN | NaN | none | none | none | none | none | none | none | none | none | none | none | none | none | none | none | none | none | none | 0.5 | 3083.9059 | 8.6e-07 | 0.5 | 261.7734 | 7.3e-08 | none | none | none | none | none | none | none | none | none | none | none | none | none | none | none | permeance | table S5 | LI Y et al 2021 | https://doi.org/10.1016/j.memsci.2021.119349
zeolite | SSZ-13 - O3at473K | alfa-alumina | tubular | SSZ-13 | none | 1.2 | 1.2 | 0.38 | 0.38 | theoretical | NaN | 0.27 | 624 | NaN | NaN | 323 | 303000 | 103000 | 200000 | 4000 | NaN | NaN | NaN | none | none | none | none | none | none | none | none | none | none | none | none | none | none | none | none | none | none | 0.5 | 2402.5778 | 6.7e-07 | 0.5 | 254.6015 | 7.1e-08 | none | none | none | none | none | none | none | none | none | none | none | none | none | none | none | permeance | table S5 | LI Y et al 2021 | https://doi.org/10.1016/j.memsci.2021.119349
zeolite | SSZ-13 - O3at473K | alfa-alumina | tubular | SSZ-13 | none | 1.2 | 1.2 | 0.38 | 0.38 | theoretical | NaN | 0.27 | 624 | NaN | NaN | 348 | 303000 | 103000 | 200000 | 4000 | NaN | NaN | NaN | none | none | none | none | none | none | none | none | none | none | none | none | none | none | none | none | none | none | 0.5 | 1972.2654 | 5.5e-07 | 0.5 | 243.8437 | 6.8e-08 | none | none | none | none | none | none | none | none | none | none | none | none | none | none | none | permeance | table S5 | LI Y et al 2021 | https://doi.org/10.1016/j.memsci.2021.119349
zeolite | SSZ-13 - O3at473K | alfa-alumina | tubular | SSZ-13 | none | 1.2 | 1.2 | 0.38 | 0.38 | theoretical | NaN | 0.27 | 624 | NaN | NaN | 373 | 303000 | 103000 | 200000 | 4000 | NaN | NaN | NaN | none | none | none | none | none | none | none | none | none | none | none | none | none | none | none | none | none | none | 0.5 | 1685.3904 | 4.7e-07 | 0.5 | 236.6718 | 6.6e-08 | none | none | none | none | none | none | none | none | none | none | none | none | none | none | none | permeance | table S5 | LI Y et al 2021 | https://doi.org/10.1016/j.memsci.2021.119349
zeolite | SSZ-13 - O3at473K | alfa-alumina | tubular | SSZ-13 | none | 1.2 | 1.2 | 0.38 | 0.38 | theoretical | NaN | 0.27 | 624 | NaN | NaN | 398 | 303000 | 103000 | 200000 | 4000 | NaN | NaN | NaN | none | none | none | none | none | none | none | none | none | none | none | none | none | none | none | none | none | none | 0.5 | 1398.5155 | 3.9e-07 | 0.5 | 233.0859 | 6.5e-08 | none | none | none | none | none | none | none | none | none | none | none | none | none | none | none | permeance | table S5 | LI Y et al 2021 | https://doi.org/10.1016/j.memsci.2021.119349
zeolite | SSZ-13 - O3at473K wet_mixture | alfa-alumina | tubular | SSZ-13 | none | 1.2 | 1.2 | 0.38 | 0.38 | theoretical | NaN | 0.27 | 624 | NaN | NaN | 298 | 303000 | 103000 | 200000 | 4000 | NaN | NaN | NaN | none | none | none | none | none | none | none | none | none | none | none | none | none | none | none | none | none | none | 0.5 | 50.2031 | 1.4e-08 | 0.5 | 25.1016 | 7e-09 | none | none | none | none | none | none | none | none | none | none | none | none | none | none | none | permeance | table S5 | LI Y et al 2021 | https://doi.org/10.1016/j.memsci.2021.119349
zeolite | SSZ-13 - O3at473K wet_mixture | alfa-alumina | tubular | SSZ-13 | none | 1.2 | 1.2 | 0.38 | 0.38 | theoretical | NaN | 0.27 | 624 | NaN | NaN | 323 | 303000 | 103000 | 200000 | 4000 | NaN | NaN | NaN | none | none | none | none | none | none | none | none | none | none | none | none | none | none | none | none | none | none | 0.5 | 502.0312 | 1.4e-07 | 0.5 | 78.8906 | 2.2e-08 | none | none | none | none | none | none | none | none | none | none | none | none | none | none | none | permeance | table S5 | LI Y et al 2021 | https://doi.org/10.1016/j.memsci.2021.119349
zeolite | SSZ-13 - O3at473K wet_mixture | alfa-alumina | tubular | SSZ-13 | none | 1.2 | 1.2 | 0.38 | 0.38 | theoretical | NaN | 0.27 | 624 | NaN | NaN | 348 | 303000 | 103000 | 200000 | 4000 | NaN | NaN | NaN | none | none | none | none | none | none | none | none | none | none | none | none | none | none | none | none | none | none | 0.5 | 788.9062 | 2.2e-07 | 0.5 | 118.3359 | 3.3e-08 | none | none | none | none | none | none | none | none | none | none | none | none | none | none | none | permeance | table S5 | LI Y et al 2021 | https://doi.org/10.1016/j.memsci.2021.119349
zeolite | SSZ-13 - O3at473K wet_mixture | alfa-alumina | tubular | SSZ-13 | none | 1.2 | 1.2 | 0.38 | 0.38 | theoretical | NaN | 0.27 | 624 | NaN | NaN | 373 | 303000 | 103000 | 200000 | 4000 | NaN | NaN | NaN | none | none | none | none | none | none | none | none | none | none | none | none | none | none | none | none | none | none | 0.5 | 896.4843 | 2.5e-07 | 0.5 | 150.6094 | 4.2e-08 | none | none | none | none | none | none | none | none | none | none | none | none | none | none | none | permeance | table S5 | LI Y et al 2021 | https://doi.org/10.1016/j.memsci.2021.119349
zeolite | SSZ-13 - O3at473K wet_mixture | alfa-alumina | tubular | SSZ-13 | none | 1.2 | 1.2 | 0.38 | 0.38 | theoretical | NaN | 0.27 | 624 | NaN | NaN | 398 | 303000 | 103000 | 200000 | 4000 | NaN | NaN | NaN | none | none | none | none | none | none | none | none | none | none | none | none | none | none | none | none | none | none | 0.5 | 860.6249 | 2.4e-07 | 0.5 | 168.539 | 4.7e-08 | none | none | none | none | none | none | none | none | none | none | none | none | none | none | none | permeance | table S5 | LI Y et al 2021 | https://doi.org/10.1016/j.memsci.2021.119349
zeolite | SSZ-13 - O3at473K dried_membrane | alfa-alumina | tubular | SSZ-13 | none | 1.2 | 1.2 | 0.38 | 0.38 | theoretical | NaN | 0.27 | 624 | NaN | NaN | 298 | 303000 | 103000 | 200000 | 4000 | NaN | NaN | NaN | none | none | none | none | none | none | none | none | none | none | none | none | none | none | none | none | none | none | 0.5 | 3155.6246 | 8.8e-07 | 0.5 | 261.7734 | 7.3e-08 | none | none | none | none | none | none | none | none | none | none | none | none | none | none | none | permeance | table S5 | LI Y et al 2021 | https://doi.org/10.1016/j.memsci.2021.119349
polymer | Neat PIM-1 | NaN | flat | PIM-1 | 0 | 74.2 | 74.2 | NaN | NaN | NaN | 0.53838 | NaN | 772.84 | 0 | 0.79 | 298 | 200000 | 100000 | 100000 | NaN | He | NaN | 2 | none | none | none | none | none | none | 0.5 | 6578 | 2.9667e-08 | none | none | none | none | none | none | none | none | none | none | none | none | 0.5 | 758 | 3.4186e-09 | none | none | none | none | none | none | none | none | none | none | none | none | none | none | none | permeability | table S3 | AMEEN AW et al 2021 | https://doi.org/10.1016/j.memsci.2021.119527
polymer | Neat PIM-1 | NaN | flat | PIM-1 | 0 | 74.2 | 74.2 | NaN | NaN | NaN | 0.53838 | NaN | 772.84 | 51 | 0.79 | 298 | 200000 | 100000 | 100000 | NaN | He | NaN | 2 | none | none | none | none | none | none | 0.5 | 4619 | 2.0832e-08 | none | none | none | none | none | none | none | none | none | none | none | none | 0.5 | 468 | 2.1107e-09 | none | none | none | none | none | none | none | none | none | none | none | none | none | none | none | permeability | table S3 | AMEEN AW et al 2021 | https://doi.org/10.1016/j.memsci.2021.119527
polymer | Neat PIM-1 | NaN | flat | PIM-1 | 0 | 74.2 | 74.2 | NaN | NaN | NaN | 0.53838 | NaN | 772.84 | 102 | 0.79 | 298 | 200000 | 100000 | 100000 | NaN | He | NaN | 2 | none | none | none | none | none | none | 0.5 | 4133 | 1.864e-08 | none | none | none | none | none | none | none | none | none | none | none | none | 0.5 | 400 | 1.804e-09 | none | none | none | none | none | none | none | none | none | none | none | none | none | none | none | permeability | table S3 | AMEEN AW et al 2021 | https://doi.org/10.1016/j.memsci.2021.119527
polymer | Neat PIM-1 | NaN | flat | PIM-1 | 0 | 74.2 | 74.2 | NaN | NaN | NaN | 0.53838 | NaN | 772.84 | 414 | 0.79 | 298 | 800000 | 100000 | 700000 | NaN | He | NaN | 2 | none | none | none | none | none | none | 0.5 | 2758 | 1.2439e-08 | none | none | none | none | none | none | none | none | none | none | none | none | 0.5 | 320 | 1.4432e-09 | none | none | none | none | none | none | none | none | none | none | none | none | none | none | none | permeability | table S3 | AMEEN AW et al 2021 | https://doi.org/10.1016/j.memsci.2021.119527
polymer | Neat PIM-1 | NaN | flat | PIM-1 | 0 | 74.2 | 74.2 | NaN | NaN | NaN | 0.53838 | NaN | 772.84 | 620 | 0.79 | 298 | 200000 | 100000 | 100000 | NaN | He | NaN | 2 | none | none | none | none | none | none | 0.5 | 3082 | 1.39e-08 | none | none | none | none | none | none | none | none | none | none | none | none | 0.5 | 378 | 1.7048e-09 | none | none | none | none | none | none | none | none | none | none | none | none | none | none | none | permeability | table S3 | AMEEN AW et al 2021 | https://doi.org/10.1016/j.memsci.2021.119527
MMM | BNNS/PIM-1 | NaN | flat | PIM-1/BNNS | 0.5 | 72.2 | 72.2 | NaN | NaN | NaN | NaN | NaN | NaN | 0 | 0.81 | 298 | 200000 | 100000 | 100000 | NaN | He | NaN | 2 | none | none | none | none | none | none | 0.5 | 5940 | 2.7531e-08 | none | none | none | none | none | none | none | none | none | none | none | none | 0.5 | 644 | 2.9849e-09 | none | none | none | none | none | none | none | none | none | none | none | none | none | none | none | permeability | table S3 | AMEEN AW et al 2021 | https://doi.org/10.1016/j.memsci.2021.119527
MMM | BNNS/PIM-1 | NaN | flat | PIM-1/BNNS | 0.5 | 72.2 | 72.2 | NaN | NaN | NaN | NaN | NaN | NaN | 51 | 0.81 | 298 | 200000 | 100000 | 100000 | NaN | He | NaN | 2 | none | none | none | none | none | none | 0.5 | 5819 | 2.6971e-08 | none | none | none | none | none | none | none | none | none | none | none | none | 0.5 | 503 | 2.3314e-09 | none | none | none | none | none | none | none | none | none | none | none | none | none | none | none | permeability | table S3 | AMEEN AW et al 2021 | https://doi.org/10.1016/j.memsci.2021.119527
MMM | BNNS/PIM-1 | NaN | flat | PIM-1/BNNS | 0.5 | 72.2 | 72.2 | NaN | NaN | NaN | NaN | NaN | NaN | 102 | 0.81 | 298 | 200000 | 100000 | 100000 | NaN | He | NaN | 2 | none | none | none | none | none | none | 0.5 | 5588 | 2.59e-08 | none | none | none | none | none | none | none | none | none | none | none | none | 0.5 | 428 | 1.9837e-09 | none | none | none | none | none | none | none | none | none | none | none | none | none | none | none | permeability | table S3 | AMEEN AW et al 2021 | https://doi.org/10.1016/j.memsci.2021.119527
MMM | BNNS/PIM-1 | NaN | flat | PIM-1/BNNS | 0.5 | 72.2 | 72.2 | NaN | NaN | NaN | NaN | NaN | NaN | 414 | 0.81 | 298 | 800000 | 100000 | 700000 | NaN | He | NaN | 2 | none | none | none | none | none | none | 0.5 | 4647 | 2.1538e-08 | none | none | none | none | none | none | none | none | none | none | none | none | 0.5 | 387 | 1.7937e-09 | none | none | none | none | none | none | none | none | none | none | none | none | none | none | none | permeability | table S3 | AMEEN AW et al 2021 | https://doi.org/10.1016/j.memsci.2021.119527
MMM | BNNS/PIM-1 | NaN | flat | PIM-1/BNNS | 0.8 | 72.5 | 72.5 | NaN | NaN | NaN | NaN | NaN | NaN | 0 | 0.84 | 298 | 200000 | 100000 | 100000 | NaN | He | NaN | 2 | none | none | none | none | none | none | 0.5 | 5912 | 2.7288e-08 | none | none | none | none | none | none | none | none | none | none | none | none | 0.5 | 600 | 2.7694e-09 | none | none | none | none | none | none | none | none | none | none | none | none | none | none | none | permeability | table S3 | AMEEN AW et al 2021 | https://doi.org/10.1016/j.memsci.2021.119527
MMM | BNNS/PIM-1 | NaN | flat | PIM-1/BNNS | 0.8 | 72.5 | 72.5 | NaN | NaN | NaN | NaN | NaN | NaN | 51 | 0.84 | 298 | 200000 | 100000 | 100000 | NaN | He | NaN | 2 | none | none | none | none | none | none | 0.5 | 5089 | 2.3489e-08 | none | none | none | none | none | none | none | none | none | none | none | none | 0.5 | 452 | 2.0863e-09 | none | none | none | none | none | none | none | none | none | none | none | none | none | none | none | permeability | table S3 | AMEEN AW et al 2021 | https://doi.org/10.1016/j.memsci.2021.119527
MMM | BNNS/PIM-1 | NaN | flat | PIM-1/BNNS | 0.8 | 72.5 | 72.5 | NaN | NaN | NaN | NaN | NaN | NaN | 102 | 0.84 | 298 | 200000 | 100000 | 100000 | NaN | He | NaN | 2 | none | none | none | none | none | none | 0.5 | 4866 | 2.246e-08 | none | none | none | none | none | none | none | none | none | none | none | none | 0.5 | 386 | 1.7817e-09 | none | none | none | none | none | none | none | none | none | none | none | none | none | none | none | permeability | table S3 | AMEEN AW et al 2021 | https://doi.org/10.1016/j.memsci.2021.119527
MMM | BNNS/PIM-1 | NaN | flat | PIM-1/BNNS | 0.8 | 72.5 | 72.5 | NaN | NaN | NaN | NaN | NaN | NaN | 414 | 0.84 | 298 | 800000 | 100000 | 700000 | NaN | He | NaN | 2 | none | none | none | none | none | none | 0.5 | 3829 | 1.7674e-08 | none | none | none | none | none | none | none | none | none | none | none | none | 0.5 | 337 | 1.5555e-09 | none | none | none | none | none | none | none | none | none | none | none | none | none | none | none | permeability | table S3 | AMEEN AW et al 2021 | https://doi.org/10.1016/j.memsci.2021.119527
MMM | BNNS/PIM-1 | NaN | flat | PIM-1/BNNS | 2 | 74.7 | 74.7 | NaN | NaN | NaN | NaN | NaN | NaN | 0 | 0.58 | 298 | 200000 | 100000 | 100000 | NaN | He | NaN | 2 | none | none | none | none | none | none | 0.5 | 5430 | 2.4325e-08 | none | none | none | none | none | none | none | none | none | none | none | none | 0.5 | 622 | 2.7864e-09 | none | none | none | none | none | none | none | none | none | none | none | none | none | none | none | permeability | table S3 | AMEEN AW et al 2021 | https://doi.org/10.1016/j.memsci.2021.119527
polymer | Neat PIM-1 | NaN | flat | PIM-1 | 0 | 74.2 | 74.2 | NaN | NaN | NaN | 0.53838 | NaN | 772.84 | 620 | 0.79 | 293 | 120000 | 100000 | 20000 | NaN | He | NaN | 2 | none | none | none | none | none | none | 1 | 2688 | 1.2123e-08 | none | none | none | none | none | none | none | none | none | none | none | none | none | none | none | none | none | none | none | none | none | none | none | none | none | none | none | none | none | none | permeability | table 1 | AMEEN AW et al 2021 | https://doi.org/10.1016/j.memsci.2021.119527
polymer | Neat PIM-1 | NaN | flat | PIM-1 | 0 | 74.2 | 74.2 | NaN | NaN | NaN | 0.53838 | NaN | 772.84 | 620 | 0.79 | 293 | 120000 | 100000 | 20000 | NaN | He | NaN | 2 | none | none | none | none | none | none | none | none | none | none | none | none | none | none | none | none | none | none | none | none | none | 1 | 172 | 7.7572e-10 | none | none | none | none | none | none | none | none | none | none | none | none | none | none | none | permeability | table 1 | AMEEN AW et al 2021 | https://doi.org/10.1016/j.memsci.2021.119527
MMM | BNNS/PIM-1 | NaN | flat | PIM-1/BNNS | 0.5 | 72.2 | 72.2 | NaN | NaN | NaN | NaN | NaN | NaN | 620 | 0.81 | 293 | 120000 | 100000 | 20000 | NaN | He | NaN | 2 | none | none | none | none | none | none | 1 | 3495 | 1.6199e-08 | none | none | none | none | none | none | none | none | none | none | none | none | none | none | none | none | none | none | none | none | none | none | none | none | none | none | none | none | none | none | permeability | table 1 | AMEEN AW et al 2021 | https://doi.org/10.1016/j.memsci.2021.119527
MMM | BNNS/PIM-1 | NaN | flat | PIM-1/BNNS | 0.5 | 72.2 | 72.2 | NaN | NaN | NaN | NaN | NaN | NaN | 620 | 0.81 | 293 | 120000 | 100000 | 20000 | NaN | He | NaN | 2 | none | none | none | none | none | none | none | none | none | none | none | none | none | none | none | none | none | none | none | none | none | 1 | 410 | 1.9003e-09 | none | none | none | none | none | none | none | none | none | none | none | none | none | none | none | permeability | table 1 | AMEEN AW et al 2021 | https://doi.org/10.1016/j.memsci.2021.119527
MMM | BNNS/PIM-1 | NaN | flat | PIM-1/BNNS | 0.8 | 72.5 | 72.5 | NaN | NaN | NaN | NaN | NaN | NaN | 620 | 0.84 | 293 | 120000 | 100000 | 20000 | NaN | He | NaN | 2 | none | none | none | none | none | none | 1 | 3331 | 1.5375e-08 | none | none | none | none | none | none | none | none | none | none | none | none | none | none | none | none | none | none | none | none | none | none | none | none | none | none | none | none | none | none | permeability | table 1 | AMEEN AW et al 2021 | https://doi.org/10.1016/j.memsci.2021.119527
MMM | BNNS/PIM-1 | NaN | flat | PIM-1/BNNS | 0.8 | 72.5 | 72.5 | NaN | NaN | NaN | NaN | NaN | NaN | 620 | 0.84 | 293 | 120000 | 100000 | 20000 | NaN | He | NaN | 2 | none | none | none | none | none | none | none | none | none | none | none | none | none | none | none | none | none | none | none | none | none | 1 | 278 | 1.2832e-09 | none | none | none | none | none | none | none | none | none | none | none | none | none | none | none | permeability | table 1 | AMEEN AW et al 2021 | https://doi.org/10.1016/j.memsci.2021.119527
MMM | BNNS/PIM-1 | NaN | flat | PIM-1/BNNS | 0.5 | 72.2 | 72.2 | NaN | NaN | NaN | NaN | NaN | NaN | 620 | 0.81 | 298 | 200000 | 100000 | 100000 | NaN | He | NaN | 2 | none | none | none | none | none | none | 0.5 | 4673.7918 | 2.1663e-08 | none | none | none | none | none | none | none | none | none | none | none | none | 0.5 | 364.1264 | 1.6877e-09 | none | none | none | none | none | none | none | none | none | none | none | none | none | none | none | permeability | fig 10 | AMEEN AW et al 2021 | https://doi.org/10.1016/j.memsci.2021.119527
MMM | BNNS/PIM-1 | NaN | flat | PIM-1/BNNS | 0.5 | 72.2 | 72.2 | NaN | NaN | NaN | NaN | NaN | NaN | 620 | 0.81 | 298 | 400000 | 100000 | 300000 | NaN | He | NaN | 2 | none | none | none | none | none | none | 0.5 | 4353.1599 | 2.0177e-08 | none | none | none | none | none | none | none | none | none | none | none | none | 0.5 | 340.8922 | 1.58e-09 | none | none | none | none | none | none | none | none | none | none | none | none | none | none | none | permeability | fig 10 | AMEEN AW et al 2021 | https://doi.org/10.1016/j.memsci.2021.119527
MMM | BNNS/PIM-1 | NaN | flat | PIM-1/BNNS | 0.5 | 72.2 | 72.2 | NaN | NaN | NaN | NaN | NaN | NaN | 620 | 0.81 | 298 | 600000 | 100000 | 500000 | NaN | He | NaN | 2 | none | none | none | none | none | none | 0.5 | 4171.9331 | 1.9337e-08 | none | none | none | none | none | none | none | none | none | none | none | none | 0.5 | 325.5576 | 1.5089e-09 | none | none | none | none | none | none | none | none | none | none | none | none | none | none | none | permeability | fig 10 | AMEEN AW et al 2021 | https://doi.org/10.1016/j.memsci.2021.119527
MMM | BNNS/PIM-1 | NaN | flat | PIM-1/BNNS | 0.5 | 72.2 | 72.2 | NaN | NaN | NaN | NaN | NaN | NaN | 620 | 0.81 | 298 | 800000 | 100000 | 700000 | NaN | He | NaN | 2 | none | none | none | none | none | none | 0.5 | 4088.29 | 1.8949e-08 | none | none | none | none | none | none | none | none | none | none | none | none | 0.5 | 323.2342 | 1.4982e-09 | none | none | none | none | none | none | none | none | none | none | none | none | none | none | none | permeability | fig 10 | AMEEN AW et al 2021 | https://doi.org/10.1016/j.memsci.2021.119527
MMM | BNNS/PIM-1 | NaN | flat | PIM-1/BNNS | 0.8 | 72.5 | 72.5 | NaN | NaN | NaN | NaN | NaN | NaN | 620 | 0.84 | 298 | 200000 | 100000 | 100000 | NaN | He | NaN | 2 | none | none | none | none | none | none | 0.5 | 4819.0304 | 2.2243e-08 | none | none | none | none | none | none | none | none | none | none | none | none | 0.5 | 346.418 | 1.599e-09 | none | none | none | none | none | none | none | none | none | none | none | none | none | none | none | permeability | fig 10 | AMEEN AW et al 2021 | https://doi.org/10.1016/j.memsci.2021.119527
MMM | BNNS/PIM-1 | NaN | flat | PIM-1/BNNS | 0.8 | 72.5 | 72.5 | NaN | NaN | NaN | NaN | NaN | NaN | 620 | 0.84 | 298 | 400000 | 100000 | 300000 | NaN | He | NaN | 2 | none | none | none | none | none | none | 0.5 | 4384.7132 | 2.0239e-08 | none | none | none | none | none | none | none | none | none | none | none | none | 0.5 | 326.3287 | 1.5062e-09 | none | none | none | none | none | none | none | none | none | none | none | none | none | none | none | permeability | fig 10 | AMEEN AW et al 2021 | https://doi.org/10.1016/j.memsci.2021.119527
MMM | BNNS/PIM-1 | NaN | flat | PIM-1/BNNS | 0.8 | 72.5 | 72.5 | NaN | NaN | NaN | NaN | NaN | NaN | 620 | 0.84 | 298 | 600000 | 100000 | 500000 | NaN | He | NaN | 2 | none | none | none | none | none | none | 0.5 | 4103.9012 | 1.8943e-08 | none | none | none | none | none | none | none | none | none | none | none | none | 0.5 | 309.8399 | 1.4301e-09 | none | none | none | none | none | none | none | none | none | none | none | none | none | none | none | permeability | fig 10 | AMEEN AW et al 2021 | https://doi.org/10.1016/j.memsci.2021.119527
MMM | BNNS/PIM-1 | NaN | flat | PIM-1/BNNS | 0.8 | 72.5 | 72.5 | NaN | NaN | NaN | NaN | NaN | NaN | 620 | 0.84 | 298 | 800000 | 100000 | 700000 | NaN | He | NaN | 2 | none | none | none | none | none | none | 0.5 | 3958.5291 | 1.8272e-08 | none | none | none | none | none | none | none | none | none | none | none | none | 0.5 | 304.3954 | 1.405e-09 | none | none | none | none | none | none | none | none | none | none | none | none | none | none | none | permeability | fig 10 | AMEEN AW et al 2021 | https://doi.org/10.1016/j.memsci.2021.119527
MMM | Y-fum-fcu-MOF/6FDA-DAM | NaN | flat | MOF/PI | 18 | 75 | 75 | NaN | NaN | NaN | NaN | NaN | NaN | NaN | NaN | 308 | 700000 | 0 | 700000 | NaN | NaN | NaN | 1 | none | none | none | none | none | none | 0.2 | 598.9864 | 2.6726e-09 | none | none | none | 0.2 | 389.5342 | 1.7381e-09 | none | none | none | none | none | none | 0.6 | 19.8887 | 8.8741e-11 | none | none | none | none | none | none | none | none | none | none | none | none | none | none | none | permeability | fig 4c | LIU G et al 2018 | https://doi.org/10.1038/s41563-017-0013-1
MMM | Y-fum-fcu-MOF/6FDA-DAM | NaN | flat | MOF/PI | 18 | 75 | 75 | NaN | NaN | NaN | NaN | NaN | NaN | NaN | NaN | 308 | 1400000 | 0 | 1400000 | NaN | NaN | NaN | 1 | none | none | none | none | none | none | 0.2 | 453.6016 | 2.0239e-09 | none | none | none | 0.2 | 356.9314 | 1.5926e-09 | none | none | none | none | none | none | 0.6 | 16.3795 | 7.3083e-11 | none | none | none | none | none | none | none | none | none | none | none | none | none | none | none | permeability | fig 4c | LIU G et al 2018 | https://doi.org/10.1038/s41563-017-0013-1
MMM | Y-fum-fcu-MOF/6FDA-DAM | NaN | flat | MOF/PI | 18 | 75 | 75 | NaN | NaN | NaN | NaN | NaN | NaN | NaN | NaN | 308 | 2000000 | 0 | 2000000 | NaN | NaN | NaN | 1 | none | none | none | none | none | none | 0.2 | 392.031 | 1.7492e-09 | none | none | none | 0.2 | 388.8087 | 1.7348e-09 | none | none | none | none | none | none | 0.6 | 15.9514 | 7.1173e-11 | none | none | none | none | none | none | none | none | none | none | none | none | none | none | none | permeability | fig 4c | LIU G et al 2018 | https://doi.org/10.1038/s41563-017-0013-1
MMM | Y-fum-fcu-MOF/6FDA-DAM | NaN | flat | MOF/PI | 18 | 75 | 75 | NaN | NaN | NaN | NaN | NaN | NaN | NaN | NaN | 308 | 2800000 | 0 | 2800000 | NaN | NaN | NaN | 1 | none | none | none | none | none | none | 0.2 | 362.6403 | 1.6181e-09 | none | none | none | 0.2 | 436.7516 | 1.9487e-09 | none | none | none | none | none | none | 0.6 | 16.4936 | 7.3593e-11 | none | none | none | none | none | none | none | none | none | none | none | none | none | none | none | permeability | fig 4c | LIU G et al 2018 | https://doi.org/10.1038/s41563-017-0013-1
MMM | Y-fum-fcu-MOF/6FDA-DAM | NaN | flat | MOF/PI | 18 | 75 | 75 | NaN | NaN | NaN | NaN | NaN | NaN | NaN | NaN | 308 | 4100000 | 0 | 4100000 | NaN | NaN | NaN | 1 | none | none | none | none | none | none | 0.2 | 384.4789 | 1.7155e-09 | none | none | none | 0.2 | 619.7099 | 2.7651e-09 | none | none | none | none | none | none | 0.6 | 20.1782 | 9.0033e-11 | none | none | none | none | none | none | none | none | none | none | none | none | none | none | none | permeability | fig 4c | LIU G et al 2018 | https://doi.org/10.1038/s41563-017-0013-1
MMM | Y-fum-fcu-MOF/6FDA-DAM | NaN | flat | MOF/PI | 18 | 75 | 75 | NaN | NaN | NaN | NaN | NaN | NaN | NaN | NaN | 308 | 5500000 | 0 | 5500000 | NaN | NaN | NaN | 1 | none | none | none | none | none | none | 0.2 | 486.853 | 2.1723e-09 | none | none | none | 0.2 | 950.8676 | 4.2427e-09 | none | none | none | none | none | none | 0.6 | 28.6402 | 1.2779e-10 | none | none | none | none | none | none | none | none | none | none | none | none | none | none | none | permeability | fig 4c | LIU G et al 2018 | https://doi.org/10.1038/s41563-017-0013-1
polymer | 6FDA-DAM | NaN | flat | PI | 0 | 75 | 75 | NaN | NaN | NaN | NaN | NaN | NaN | NaN | NaN | 308 | 690000 | 0 | 690000 | NaN | NaN | NaN | 1 | none | none | none | none | none | none | 0.2 | 413.5 | 1.845e-09 | none | none | none | 0.2 | 258.2 | 1.1521e-09 | none | none | none | none | none | none | 0.6 | 16.9219 | 7.5503e-11 | none | none | none | none | none | none | none | none | none | none | none | none | none | none | none | permeability | suppl table 1 | LIU G et al 2018 | https://doi.org/10.1038/s41563-017-0013-1
MMM | Y-fum-fcuMOF/6FDA-DAM | NaN | flat | MOF/PI | 10.55 | 75 | 75 | NaN | NaN | NaN | NaN | NaN | NaN | NaN | NaN | 308 | 690000 | 0 | 690000 | NaN | NaN | NaN | 1 | none | none | none | none | none | none | 0.2 | 496.3 | 2.2144e-09 | none | none | none | 0.2 | 326.9 | 1.4586e-09 | none | none | none | none | none | none | 0.6 | 19.8361 | 8.8506e-11 | none | none | none | none | none | none | none | none | none | none | none | none | none | none | none | permeability | suppl table 1 | LIU G et al 2018 | https://doi.org/10.1038/s41563-017-0013-1
MMM | Y-fum-fcuMOF/6FDA-DAM | NaN | flat | MOF/PI | 17.8 | 75 | 75 | NaN | NaN | NaN | NaN | NaN | NaN | NaN | NaN | 308 | 690000 | 0 | 690000 | NaN | NaN | NaN | 1 | none | none | none | none | none | none | 0.2 | 543.2 | 2.4237e-09 | none | none | none | 0.2 | 393 | 1.7535e-09 | none | none | none | none | none | none | 0.6 | 20.0471 | 8.9448e-11 | none | none | none | none | none | none | none | none | none | none | none | none | none | none | none | permeability | suppl table 1 | LIU G et al 2018 | https://doi.org/10.1038/s41563-017-0013-1
MMM | Y-fum-fcuMOF/6FDA-DAM | NaN | flat | MOF/PI | 30.05 | 75 | 75 | NaN | NaN | NaN | NaN | NaN | NaN | NaN | NaN | 308 | 690000 | 0 | 690000 | NaN | NaN | NaN | 1 | none | none | none | none | none | none | 0.2 | 587.9 | 2.6231e-09 | none | none | none | 0.2 | 469.8 | 2.0962e-09 | none | none | none | none | none | none | 0.6 | 20.0322 | 8.9381e-11 | none | none | none | none | none | none | none | none | none | none | none | none | none | none | none | permeability | suppl table 1 | LIU G et al 2018 | https://doi.org/10.1038/s41563-017-0013-1
MMM | Eu-naph-fcuMOF/6FDA-DAM | NaN | flat | MOF/PI | 9.8 | 75 | 75 | NaN | NaN | NaN | NaN | NaN | NaN | NaN | NaN | 308 | 690000 | 0 | 690000 | NaN | NaN | NaN | 1 | none | none | none | none | none | none | 0.2 | 432.8 | 1.9311e-09 | none | none | none | 0.2 | 269.5 | 1.2025e-09 | none | none | none | none | none | none | 0.6 | 16.5247 | 7.3731e-11 | none | none | none | none | none | none | none | none | none | none | none | none | none | none | none | permeability | suppl table 1 | LIU G et al 2018 | https://doi.org/10.1038/s41563-017-0013-1
MMM | Eu-naph-fcuMOF/6FDA-DAM | NaN | flat | MOF/PI | 19 | 75 | 75 | NaN | NaN | NaN | NaN | NaN | NaN | NaN | NaN | 308 | 690000 | 0 | 690000 | NaN | NaN | NaN | 1 | none | none | none | none | none | none | 0.2 | 460.4 | 2.0542e-09 | none | none | none | 0.2 | 287.4 | 1.2823e-09 | none | none | none | none | none | none | 0.6 | 15.1992 | 6.7817e-11 | none | none | none | none | none | none | none | none | none | none | none | none | none | none | none | permeability | suppl table 1 | LIU G et al 2018 | https://doi.org/10.1038/s41563-017-0013-1
polymer | 6FDA-DAM-DABA | NaN | flat | PI | 0 | 75 | 75 | NaN | NaN | NaN | NaN | NaN | NaN | NaN | NaN | 308 | 690000 | 0 | 690000 | NaN | NaN | NaN | 1 | none | none | none | none | none | none | 0.2 | 95.6 | 4.2656e-10 | none | none | none | 0.2 | 42.4 | 1.8918e-10 | none | none | none | none | none | none | 0.6 | 2.6468 | 1.181e-11 | none | none | none | none | none | none | none | none | none | none | none | none | none | none | none | permeability | suppl table 1 | LIU G et al 2018 | https://doi.org/10.1038/s41563-017-0013-1
MMM | Y-fum-fcuMOF/6FDA-DAM-DABA | NaN | flat | MOF/PI | 9.9 | 75 | 75 | NaN | NaN | NaN | NaN | NaN | NaN | NaN | NaN | 308 | 690000 | 0 | 690000 | NaN | NaN | NaN | 1 | none | none | none | none | none | none | 0.2 | 135 | 6.0235e-10 | none | none | none | 0.2 | 61.1 | 2.7262e-10 | none | none | none | none | none | none | 0.6 | 3.4893 | 1.5569e-11 | none | none | none | none | none | none | none | none | none | none | none | none | none | none | none | permeability | suppl table 1 | LIU G et al 2018 | https://doi.org/10.1038/s41563-017-0013-1
MMM | Y-fum-fcuMOF/6FDA-DAM-DABA | NaN | flat | MOF/PI | 17.7 | 75 | 75 | NaN | NaN | NaN | NaN | NaN | NaN | NaN | NaN | 308 | 690000 | 0 | 690000 | NaN | NaN | NaN | 1 | none | none | none | none | none | none | 0.2 | 158.6 | 7.0765e-10 | none | none | none | 0.2 | 67.3 | 3.0028e-10 | none | none | none | none | none | none | 0.6 | 3.4175 | 1.5249e-11 | none | none | none | none | none | none | none | none | none | none | none | none | none | none | none | permeability | suppl table 1 | LIU G et al 2018 | https://doi.org/10.1038/s41563-017-0013-1
polymer | PIM-6FDA-OH | NaN | NaN | glassy | none | NaN | NaN | NaN | NaN | NaN | NaN | NaN | NaN | NaN | NaN | 308 | 3450000 | 0 | 3450000 | NaN | NaN | NaN | NaN | none | none | none | none | none | none | 0.15 | 54.7 | NaN | none | none | none | 0.15 | 36 | NaN | none | none | none | none | none | none | 0.7 | 1.9675 | NaN | none | none | none | none | none | none | none | none | none | none | none | none | none | none | none | permeability | suppl table 2 | LIU G et al 2018 / Yi S et al 2015 | https://doi.org/10.1038/s41563-017-0013-1
polymer | Crosslinked 6FDA-DAMDABA | NaN | NaN | glassy | none | NaN | NaN | NaN | NaN | NaN | NaN | NaN | NaN | NaN | NaN | 308 | 4830000 | 0 | 4830000 | NaN | NaN | NaN | NaN | none | none | none | none | none | none | 0.2 | 46.2 | NaN | none | none | none | 0.2 | 33.5 | NaN | none | none | none | none | none | none | 0.6 | 1.4842 | NaN | none | none | none | none | none | none | none | none | none | none | none | none | none | none | none | permeability | suppl table 2 | LIU G et al 2018 / KRAFTSCHIK B and KOROS WJ 2013 | https://doi.org/10.1038/s41563-017-0013-1
polymer | Crosslinked 6FDA-DAMDABA | NaN | NaN | glassy | none | NaN | NaN | NaN | NaN | NaN | NaN | NaN | NaN | NaN | NaN | 308 | 4830000 | 0 | 4830000 | NaN | NaN | NaN | NaN | none | none | none | none | none | none | 0.2 | 54.6 | NaN | none | none | none | 0.2 | 38.2 | NaN | none | none | none | none | none | none | 0.6 | 1.9455 | NaN | none | none | none | none | none | none | none | none | none | none | none | none | none | none | none | permeability | suppl table 2 | LIU G et al 2018 / KRAFTSCHIK B and KOROS WJ 2013 | https://doi.org/10.1038/s41563-017-0013-1
polymer | CA | NaN | NaN | glassy | none | NaN | NaN | NaN | NaN | NaN | NaN | NaN | NaN | NaN | NaN | 308 | 3450000 | 0 | 3450000 | NaN | NaN | NaN | NaN | none | none | none | none | none | none | 0.2 | 8.66 | NaN | none | none | none | 0.2 | 8.71 | NaN | none | none | none | none | none | none | 0.6 | 0.29341 | NaN | none | none | none | none | none | none | none | none | none | none | none | none | none | none | none | permeability | suppl table 2 | LIU G et al 2018 / ACHOUNDONG CSK et al 2013 | https://doi.org/10.1038/s41563-017-0013-1
polymer | CA | NaN | NaN | glassy | none | NaN | NaN | NaN | NaN | NaN | NaN | NaN | NaN | NaN | NaN | 308 | 4830000 | 0 | 4830000 | NaN | NaN | NaN | NaN | none | none | none | none | none | none | 0.2 | 27.5 | NaN | none | none | none | 0.2 | 39.7 | NaN | none | none | none | none | none | none | 0.6 | 1.4452 | NaN | none | none | none | none | none | none | none | none | none | none | none | none | none | none | none | permeability | suppl table 2 | LIU G et al 2018 / ACHOUNDONG CSK et al 2013 | https://doi.org/10.1038/s41563-017-0013-1
polymer | 6F-PAI-1 | NaN | NaN | glassy | none | NaN | NaN | NaN | NaN | NaN | NaN | NaN | NaN | NaN | NaN | 308 | 6330000 | 0 | 6330000 | NaN | NaN | NaN | NaN | none | none | none | none | none | none | 0.1 | 8.1 | NaN | none | none | none | 0.2 | 4.2 | NaN | none | none | none | none | none | none | 0.7 | 0.28605 | NaN | none | none | none | none | none | none | none | none | none | none | none | none | none | none | none | permeability | suppl table 2 | LIU G et al 2018 / VAUGHN JT and KOROS WJ 2014 | https://doi.org/10.1038/s41563-017-0013-1
polymer | PIM-1 | NaN | flat | PIM-1 | 0 | 40 | 40 | NaN | NaN | NaN | NaN | NaN | NaN | 0 | 0.325 | 298 | 300000 | 100000 | 200000 | 50 | He | 25 | NaN | none | none | none | none | none | none | 0.5 | 6400 | 5.3542e-08 | none | none | none | none | none | none | none | none | none | none | none | none | 0.5 | 330 | 2.7608e-09 | none | none | none | none | none | none | none | none | none | none | none | none | none | none | none | permeability | table S1a and table S2a | ALBERTO M et al 2018 | https://doi.org/10.1016/j.memsci.2018.06.026
polymer | PIM-1 | NaN | flat | PIM-1 | 0 | 40 | 40 | NaN | NaN | NaN | NaN | NaN | NaN | 35 | 0.325 | 298 | 300000 | 100000 | 200000 | 50 | He | 25 | NaN | none | none | none | none | none | none | 0.5 | 4100 | 3.4301e-08 | none | none | none | none | none | none | none | none | none | none | none | none | 0.5 | 200 | 1.6732e-09 | none | none | none | none | none | none | none | none | none | none | none | none | none | none | none | permeability | table S1a and table S2a | ALBERTO M et al 2018 | https://doi.org/10.1016/j.memsci.2018.06.026
polymer | PIM-1 | NaN | flat | PIM-1 | 0 | 40 | 40 | NaN | NaN | NaN | NaN | NaN | NaN | 63 | 0.325 | 298 | 300000 | 100000 | 200000 | 50 | He | 25 | NaN | none | none | none | none | none | none | 0.5 | 3500 | 2.9281e-08 | none | none | none | none | none | none | none | none | none | none | none | none | 0.5 | 150 | 1.2549e-09 | none | none | none | none | none | none | none | none | none | none | none | none | none | none | none | permeability | table S1a and table S2a | ALBERTO M et al 2018 | https://doi.org/10.1016/j.memsci.2018.06.026
polymer | PIM-1 | NaN | flat | PIM-1 | 0 | 40 | 40 | NaN | NaN | NaN | NaN | NaN | NaN | 92 | 0.325 | 298 | 300000 | 100000 | 200000 | 50 | He | 25 | NaN | none | none | none | none | none | none | 0.5 | 2900 | 2.4261e-08 | none | none | none | none | none | none | none | none | none | none | none | none | 0.5 | 130 | 1.0876e-09 | none | none | none | none | none | none | none | none | none | none | none | none | none | none | none | permeability | table S1a and table S2a | ALBERTO M et al 2018 | https://doi.org/10.1016/j.memsci.2018.06.026
polymer | PIM-1 | NaN | flat | PIM-1 | 0 | 40 | 40 | NaN | NaN | NaN | NaN | NaN | NaN | 128 | 0.325 | 298 | 300000 | 100000 | 200000 | 50 | He | 25 | NaN | none | none | none | none | none | none | 0.5 | 2400 | 2.0078e-08 | none | none | none | none | none | none | none | none | none | none | none | none | 0.5 | 100 | 8.366e-10 | none | none | none | none | none | none | none | none | none | none | none | none | none | none | none | permeability | table S1a and table S2a | ALBERTO M et al 2018 | https://doi.org/10.1016/j.memsci.2018.06.026
polymer | PIM-1 | NaN | flat | PIM-1 | 0 | 40 | 40 | NaN | NaN | NaN | NaN | NaN | NaN | 155 | 0.325 | 298 | 300000 | 100000 | 200000 | 50 | He | 25 | NaN | none | none | none | none | none | none | 0.5 | 2000 | 1.6732e-08 | none | none | none | none | none | none | none | none | none | none | none | none | 0.5 | 70 | 5.8562e-10 | none | none | none | none | none | none | none | none | none | none | none | none | none | none | none | permeability | table S1a and table S2a | ALBERTO M et al 2018 | https://doi.org/10.1016/j.memsci.2018.06.026
MMM | 0.01GO-ODA | NaN | flat | GO/PIM-1 | 0.03 | 52 | 52 | NaN | NaN | NaN | NaN | NaN | NaN | 0 | 0.325 | 298 | 300000 | 100000 | 200000 | 50 | He | 25 | NaN | none | none | none | none | none | none | 0.5 | 6100 | 3.9256e-08 | none | none | none | none | none | none | none | none | none | none | none | none | 0.5 | 440 | 2.8316e-09 | none | none | none | none | none | none | none | none | none | none | none | none | none | none | none | permeability | table S1a and table S2a | ALBERTO M et al 2018 | https://doi.org/10.1016/j.memsci.2018.06.026
MMM | 0.01GO-ODA | NaN | flat | GO/PIM-1 | 0.03 | 52 | 52 | NaN | NaN | NaN | NaN | NaN | NaN | 35 | 0.325 | 298 | 300000 | 100000 | 200000 | 50 | He | 25 | NaN | none | none | none | none | none | none | 0.5 | 4100 | 2.6385e-08 | none | none | none | none | none | none | none | none | none | none | none | none | 0.5 | 190 | 1.2227e-09 | none | none | none | none | none | none | none | none | none | none | none | none | none | none | none | permeability | table S1a and table S2a | ALBERTO M et al 2018 | https://doi.org/10.1016/j.memsci.2018.06.026
MMM | 0.01GO-ODA | NaN | flat | GO/PIM-1 | 0.03 | 52 | 52 | NaN | NaN | NaN | NaN | NaN | NaN | 63 | 0.325 | 298 | 300000 | 100000 | 200000 | 50 | He | 25 | NaN | none | none | none | none | none | none | 0.5 | 3600 | 2.3167e-08 | none | none | none | none | none | none | none | none | none | none | none | none | 0.5 | 160 | 1.0297e-09 | none | none | none | none | none | none | none | none | none | none | none | none | none | none | none | permeability | table S1a and table S2a | ALBERTO M et al 2018 | https://doi.org/10.1016/j.memsci.2018.06.026
MMM | 0.01GO-ODA | NaN | flat | GO/PIM-1 | 0.03 | 52 | 52 | NaN | NaN | NaN | NaN | NaN | NaN | 92 | 0.325 | 298 | 300000 | 100000 | 200000 | 50 | He | 25 | NaN | none | none | none | none | none | none | 0.5 | 3300 | 2.1237e-08 | none | none | none | none | none | none | none | none | none | none | none | none | 0.5 | 130 | 8.366e-10 | none | none | none | none | none | none | none | none | none | none | none | none | none | none | none | permeability | table S1a and table S2a | ALBERTO M et al 2018 | https://doi.org/10.1016/j.memsci.2018.06.026
MMM | 0.01GO-ODA | NaN | flat | GO/PIM-1 | 0.03 | 52 | 52 | NaN | NaN | NaN | NaN | NaN | NaN | 128 | 0.325 | 298 | 300000 | 100000 | 200000 | 50 | He | 25 | NaN | none | none | none | none | none | none | 0.5 | 3000 | 1.9306e-08 | none | none | none | none | none | none | none | none | none | none | none | none | 0.5 | 110 | 7.0789e-10 | none | none | none | none | none | none | none | none | none | none | none | none | none | none | none | permeability | table S1a and table S2a | ALBERTO M et al 2018 | https://doi.org/10.1016/j.memsci.2018.06.026
MMM | 0.01GO-ODA | NaN | flat | GO/PIM-1 | 0.03 | 52 | 52 | NaN | NaN | NaN | NaN | NaN | NaN | 155 | 0.325 | 298 | 300000 | 100000 | 200000 | 50 | He | 25 | NaN | none | none | none | none | none | none | 0.5 | 2700 | 1.7376e-08 | none | none | none | none | none | none | none | none | none | none | none | none | 0.5 | 110 | 7.0789e-10 | none | none | none | none | none | none | none | none | none | none | none | none | none | none | none | permeability | table S1a and table S2a | ALBERTO M et al 2018 | https://doi.org/10.1016/j.memsci.2018.06.026
MMM | 0.05GO-ODA | NaN | flat | GO/PIM-1 | 0.067 | 45 | 45 | NaN | NaN | NaN | NaN | NaN | NaN | 0 | 0.325 | 298 | 300000 | 100000 | 200000 | 50 | He | 25 | NaN | none | none | none | none | none | none | 0.5 | 5500 | 4.0901e-08 | none | none | none | none | none | none | none | none | none | none | none | none | 0.5 | 320 | 2.3797e-09 | none | none | none | none | none | none | none | none | none | none | none | none | none | none | none | permeability | table S1a and table S2a | ALBERTO M et al 2018 | https://doi.org/10.1016/j.memsci.2018.06.026
MMM | 0.05GO-ODA | NaN | flat | GO/PIM-1 | 0.067 | 45 | 45 | NaN | NaN | NaN | NaN | NaN | NaN | 35 | 0.325 | 298 | 300000 | 100000 | 200000 | 50 | He | 25 | NaN | none | none | none | none | none | none | 0.5 | 4100 | 3.0489e-08 | none | none | none | none | none | none | none | none | none | none | none | none | 0.5 | 220 | 1.636e-09 | none | none | none | none | none | none | none | none | none | none | none | none | none | none | none | permeability | table S1a and table S2a | ALBERTO M et al 2018 | https://doi.org/10.1016/j.memsci.2018.06.026
MMM | 0.05GO-ODA | NaN | flat | GO/PIM-1 | 0.067 | 45 | 45 | NaN | NaN | NaN | NaN | NaN | NaN | 63 | 0.325 | 298 | 300000 | 100000 | 200000 | 50 | He | 25 | NaN | none | none | none | none | none | none | 0.5 | 3600 | 2.6771e-08 | none | none | none | none | none | none | none | none | none | none | none | none | 0.5 | 160 | 1.1898e-09 | none | none | none | none | none | none | none | none | none | none | none | none | none | none | none | permeability | table S1a and table S2a | ALBERTO M et al 2018 | https://doi.org/10.1016/j.memsci.2018.06.026
MMM | 0.05GO-ODA | NaN | flat | GO/PIM-1 | 0.067 | 45 | 45 | NaN | NaN | NaN | NaN | NaN | NaN | 92 | 0.325 | 298 | 300000 | 100000 | 200000 | 50 | He | 25 | NaN | none | none | none | none | none | none | 0.5 | 3500 | 2.6028e-08 | none | none | none | none | none | none | none | none | none | none | none | none | 0.5 | 170 | 1.2642e-09 | none | none | none | none | none | none | none | none | none | none | none | none | none | none | none | permeability | table S1a and table S2a | ALBERTO M et al 2018 | https://doi.org/10.1016/j.memsci.2018.06.026
MMM | 0.05GO-ODA | NaN | flat | GO/PIM-1 | 0.067 | 45 | 45 | NaN | NaN | NaN | NaN | NaN | NaN | 128 | 0.325 | 298 | 300000 | 100000 | 200000 | 50 | He | 25 | NaN | none | none | none | none | none | none | 0.5 | 3300 | 2.454e-08 | none | none | none | none | none | none | none | none | none | none | none | none | 0.5 | 150 | 1.1155e-09 | none | none | none | none | none | none | none | none | none | none | none | none | none | none | none | permeability | table S1a and table S2a | ALBERTO M et al 2018 | https://doi.org/10.1016/j.memsci.2018.06.026
MMM | 0.05GO-ODA | NaN | flat | GO/PIM-1 | 0.067 | 45 | 45 | NaN | NaN | NaN | NaN | NaN | NaN | 155 | 0.325 | 298 | 300000 | 100000 | 200000 | 50 | He | 25 | NaN | none | none | none | none | none | none | 0.5 | 3000 | 2.2309e-08 | none | none | none | none | none | none | none | none | none | none | none | none | 0.5 | 130 | 9.6674e-10 | none | none | none | none | none | none | none | none | none | none | none | none | none | none | none | permeability | table S1a and table S2a | ALBERTO M et al 2018 | https://doi.org/10.1016/j.memsci.2018.06.026
MMM | 0.1GO-ODA | NaN | flat | GO/PIM-1 | 0.14 | 52 | 52 | NaN | NaN | NaN | NaN | NaN | NaN | 0 | 0.325 | 298 | 300000 | 100000 | 200000 | 50 | He | 25 | NaN | none | none | none | none | none | none | 0.5 | 4800 | 3.089e-08 | none | none | none | none | none | none | none | none | none | none | none | none | 0.5 | 250 | 1.6088e-09 | none | none | none | none | none | none | none | none | none | none | none | none | none | none | none | permeability | table S1a and table S2a | ALBERTO M et al 2018 | https://doi.org/10.1016/j.memsci.2018.06.026
MMM | 0.1GO-ODA | NaN | flat | GO/PIM-1 | 0.14 | 52 | 52 | NaN | NaN | NaN | NaN | NaN | NaN | 35 | 0.325 | 298 | 300000 | 100000 | 200000 | 50 | He | 25 | NaN | none | none | none | none | none | none | 0.5 | 4300 | 2.7672e-08 | none | none | none | none | none | none | none | none | none | none | none | none | 0.5 | 210 | 1.3514e-09 | none | none | none | none | none | none | none | none | none | none | none | none | none | none | none | permeability | table S1a and table S2a | ALBERTO M et al 2018 | https://doi.org/10.1016/j.memsci.2018.06.026
MMM | 0.1GO-ODA | NaN | flat | GO/PIM-1 | 0.14 | 52 | 52 | NaN | NaN | NaN | NaN | NaN | NaN | 63 | 0.325 | 298 | 300000 | 100000 | 200000 | 50 | He | 25 | NaN | none | none | none | none | none | none | 0.5 | 3800 | 2.4455e-08 | none | none | none | none | none | none | none | none | none | none | none | none | 0.5 | 170 | 1.094e-09 | none | none | none | none | none | none | none | none | none | none | none | none | none | none | none | permeability | table S1a and table S2a | ALBERTO M et al 2018 | https://doi.org/10.1016/j.memsci.2018.06.026
MMM | 0.1GO-ODA | NaN | flat | GO/PIM-1 | 0.14 | 52 | 52 | NaN | NaN | NaN | NaN | NaN | NaN | 92 | 0.325 | 298 | 300000 | 100000 | 200000 | 50 | He | 25 | NaN | none | none | none | none | none | none | 0.5 | 3000 | 1.9306e-08 | none | none | none | none | none | none | none | none | none | none | none | none | 0.5 | 120 | 7.7225e-10 | none | none | none | none | none | none | none | none | none | none | none | none | none | none | none | permeability | table S1a and table S2a | ALBERTO M et al 2018 | https://doi.org/10.1016/j.memsci.2018.06.026
MMM | 0.1GO-ODA | NaN | flat | GO/PIM-1 | 0.14 | 52 | 52 | NaN | NaN | NaN | NaN | NaN | NaN | 128 | 0.325 | 298 | 300000 | 100000 | 200000 | 50 | He | 25 | NaN | none | none | none | none | none | none | 0.5 | 2500 | 1.6088e-08 | none | none | none | none | none | none | none | none | none | none | none | none | 0.5 | 90 | 5.7919e-10 | none | none | none | none | none | none | none | none | none | none | none | none | none | none | none | permeability | table S1a and table S2a | ALBERTO M et al 2018 | https://doi.org/10.1016/j.memsci.2018.06.026
MMM | 0.1GO-ODA | NaN | flat | GO/PIM-1 | 0.14 | 52 | 52 | NaN | NaN | NaN | NaN | NaN | NaN | 155 | 0.325 | 298 | 300000 | 100000 | 200000 | 50 | He | 25 | NaN | none | none | none | none | none | none | 0.5 | 2000 | 1.2871e-08 | none | none | none | none | none | none | none | none | none | none | none | none | 0.5 | 80 | 5.1483e-10 | none | none | none | none | none | none | none | none | none | none | none | none | none | none | none | permeability | table S1a and table S2a | ALBERTO M et al 2018 | https://doi.org/10.1016/j.memsci.2018.06.026
MMM | 0.25GO-ODA | NaN | flat | GO/PIM-1 | 0.22 | 51 | 51 | NaN | NaN | NaN | NaN | NaN | NaN | 0 | 0.325 | 298 | 300000 | 100000 | 200000 | 50 | He | 25 | NaN | none | none | none | none | none | none | 0.5 | 4500 | 2.9527e-08 | none | none | none | none | none | none | none | none | none | none | none | none | 0.5 | 250 | 1.6404e-09 | none | none | none | none | none | none | none | none | none | none | none | none | none | none | none | permeability | table S1a and table S2a | ALBERTO M et al 2018 | https://doi.org/10.1016/j.memsci.2018.06.026
MMM | 0.25GO-ODA | NaN | flat | GO/PIM-1 | 0.22 | 51 | 51 | NaN | NaN | NaN | NaN | NaN | NaN | 35 | 0.325 | 298 | 300000 | 100000 | 200000 | 50 | He | 25 | NaN | none | none | none | none | none | none | 0.5 | 3400 | 2.2309e-08 | none | none | none | none | none | none | none | none | none | none | none | none | 0.5 | 160 | 1.0499e-09 | none | none | none | none | none | none | none | none | none | none | none | none | none | none | none | permeability | table S1a and table S2a | ALBERTO M et al 2018 | https://doi.org/10.1016/j.memsci.2018.06.026
MMM | 0.25GO-ODA | NaN | flat | GO/PIM-1 | 0.22 | 51 | 51 | NaN | NaN | NaN | NaN | NaN | NaN | 63 | 0.325 | 298 | 300000 | 100000 | 200000 | 50 | He | 25 | NaN | none | none | none | none | none | none | 0.5 | 2600 | 1.706e-08 | none | none | none | none | none | none | none | none | none | none | none | none | 0.5 | 120 | 7.8739e-10 | none | none | none | none | none | none | none | none | none | none | none | none | none | none | none | permeability | table S1a and table S2a | ALBERTO M et al 2018 | https://doi.org/10.1016/j.memsci.2018.06.026
MMM | 0.25GO-ODA | NaN | flat | GO/PIM-1 | 0.22 | 51 | 51 | NaN | NaN | NaN | NaN | NaN | NaN | 92 | 0.325 | 298 | 300000 | 100000 | 200000 | 50 | He | 25 | NaN | none | none | none | none | none | none | 0.5 | 2100 | 1.3779e-08 | none | none | none | none | none | none | none | none | none | none | none | none | 0.5 | 80 | 5.2493e-10 | none | none | none | none | none | none | none | none | none | none | none | none | none | none | none | permeability | table S1a and table S2a | ALBERTO M et al 2018 | https://doi.org/10.1016/j.memsci.2018.06.026
MMM | 0.25GO-ODA | NaN | flat | GO/PIM-1 | 0.22 | 51 | 51 | NaN | NaN | NaN | NaN | NaN | NaN | 128 | 0.325 | 298 | 300000 | 100000 | 200000 | 50 | He | 25 | NaN | none | none | none | none | none | none | 0.5 | 1900 | 1.2467e-08 | none | none | none | none | none | none | none | none | none | none | none | none | 0.5 | 70 | 4.5931e-10 | none | none | none | none | none | none | none | none | none | none | none | none | none | none | none | permeability | table S1a and table S2a | ALBERTO M et al 2018 | https://doi.org/10.1016/j.memsci.2018.06.026
MMM | 0.25GO-ODA | NaN | flat | GO/PIM-1 | 0.22 | 51 | 51 | NaN | NaN | NaN | NaN | NaN | NaN | 155 | 0.325 | 298 | 300000 | 100000 | 200000 | 50 | He | 25 | NaN | none | none | none | none | none | none | 0.5 | 1700 | 1.1155e-08 | none | none | none | none | none | none | none | none | none | none | none | none | 0.5 | 70 | 4.5931e-10 | none | none | none | none | none | none | none | none | none | none | none | none | none | none | none | permeability | table S1a and table S2a | ALBERTO M et al 2018 | https://doi.org/10.1016/j.memsci.2018.06.026
MMM | 0.01rGO-ODA | NaN | flat | GO/PIM-1 | 0.009 | 41 | 41 | NaN | NaN | NaN | NaN | NaN | NaN | 0 | 0.325 | 298 | 300000 | 100000 | 200000 | 50 | He | 25 | NaN | none | none | none | none | none | none | 0.5 | 4000 | 3.2648e-08 | none | none | none | none | none | none | none | none | none | none | none | none | 0.5 | 210 | 1.714e-09 | none | none | none | none | none | none | none | none | none | none | none | none | none | none | none | permeability | table S1b and table S2b | ALBERTO M et al 2018 | https://doi.org/10.1016/j.memsci.2018.06.026
MMM | 0.01rGO-ODA | NaN | flat | GO/PIM-1 | 0.009 | 41 | 41 | NaN | NaN | NaN | NaN | NaN | NaN | 35 | 0.325 | 298 | 300000 | 100000 | 200000 | 50 | He | 25 | NaN | none | none | none | none | none | none | 0.5 | 3100 | 2.5302e-08 | none | none | none | none | none | none | none | none | none | none | none | none | 0.5 | 140 | 1.1427e-09 | none | none | none | none | none | none | none | none | none | none | none | none | none | none | none | permeability | table S1b and table S2b | ALBERTO M et al 2018 | https://doi.org/10.1016/j.memsci.2018.06.026
MMM | 0.01rGO-ODA | NaN | flat | GO/PIM-1 | 0.009 | 41 | 41 | NaN | NaN | NaN | NaN | NaN | NaN | 63 | 0.325 | 298 | 300000 | 100000 | 200000 | 50 | He | 25 | NaN | none | none | none | none | none | none | 0.5 | 2400 | 1.9589e-08 | none | none | none | none | none | none | none | none | none | none | none | none | 0.5 | 110 | 8.9782e-10 | none | none | none | none | none | none | none | none | none | none | none | none | none | none | none | permeability | table S1b and table S2b | ALBERTO M et al 2018 | https://doi.org/10.1016/j.memsci.2018.06.026
MMM | 0.01rGO-ODA | NaN | flat | GO/PIM-1 | 0.009 | 41 | 41 | NaN | NaN | NaN | NaN | NaN | NaN | 92 | 0.325 | 298 | 300000 | 100000 | 200000 | 50 | He | 25 | NaN | none | none | none | none | none | none | 0.5 | 2200 | 1.7956e-08 | none | none | none | none | none | none | none | none | none | none | none | none | 0.5 | 80 | 6.5296e-10 | none | none | none | none | none | none | none | none | none | none | none | none | none | none | none | permeability | table S1b and table S2b | ALBERTO M et al 2018 | https://doi.org/10.1016/j.memsci.2018.06.026
MMM | 0.01rGO-ODA | NaN | flat | GO/PIM-1 | 0.009 | 41 | 41 | NaN | NaN | NaN | NaN | NaN | NaN | 128 | 0.325 | 298 | 300000 | 100000 | 200000 | 50 | He | 25 | NaN | none | none | none | none | none | none | 0.5 | 2100 | 1.714e-08 | none | none | none | none | none | none | none | none | none | none | none | none | 0.5 | 70 | 5.7134e-10 | none | none | none | none | none | none | none | none | none | none | none | none | none | none | none | permeability | table S1b and table S2b | ALBERTO M et al 2018 | https://doi.org/10.1016/j.memsci.2018.06.026
MMM | 0.01rGO-ODA | NaN | flat | GO/PIM-1 | 0.009 | 41 | 41 | NaN | NaN | NaN | NaN | NaN | NaN | 155 | 0.325 | 298 | 300000 | 100000 | 200000 | 50 | He | 25 | NaN | none | none | none | none | none | none | 0.5 | 1900 | 1.5508e-08 | none | none | none | none | none | none | none | none | none | none | none | none | 0.5 | 70 | 5.7134e-10 | none | none | none | none | none | none | none | none | none | none | none | none | none | none | none | permeability | table S1b and table S2b | ALBERTO M et al 2018 | https://doi.org/10.1016/j.memsci.2018.06.026
MMM | 0.05rGO-ODA | NaN | flat | GO/PIM-1 | 0.052 | 43 | 43 | NaN | NaN | NaN | NaN | NaN | NaN | 0 | 0.325 | 298 | 300000 | 100000 | 200000 | 50 | He | 25 | NaN | none | none | none | none | none | none | 0.5 | 4700 | 3.6577e-08 | none | none | none | none | none | none | none | none | none | none | none | none | 0.5 | 230 | 1.7899e-09 | none | none | none | none | none | none | none | none | none | none | none | none | none | none | none | permeability | table S1b and table S2b | ALBERTO M et al 2018 | https://doi.org/10.1016/j.memsci.2018.06.026
MMM | 0.05rGO-ODA | NaN | flat | GO/PIM-1 | 0.052 | 43 | 43 | NaN | NaN | NaN | NaN | NaN | NaN | 35 | 0.325 | 298 | 300000 | 100000 | 200000 | 50 | He | 25 | NaN | none | none | none | none | none | none | 0.5 | 3200 | 2.4903e-08 | none | none | none | none | none | none | none | none | none | none | none | none | 0.5 | 120 | 9.3388e-10 | none | none | none | none | none | none | none | none | none | none | none | none | none | none | none | permeability | table S1b and table S2b | ALBERTO M et al 2018 | https://doi.org/10.1016/j.memsci.2018.06.026
MMM | 0.05rGO-ODA | NaN | flat | GO/PIM-1 | 0.052 | 43 | 43 | NaN | NaN | NaN | NaN | NaN | NaN | 63 | 0.325 | 298 | 300000 | 100000 | 200000 | 50 | He | 25 | NaN | none | none | none | none | none | none | 0.5 | 2800 | 2.1791e-08 | none | none | none | none | none | none | none | none | none | none | none | none | 0.5 | 110 | 8.5606e-10 | none | none | none | none | none | none | none | none | none | none | none | none | none | none | none | permeability | table S1b and table S2b | ALBERTO M et al 2018 | https://doi.org/10.1016/j.memsci.2018.06.026
MMM | 0.05rGO-ODA | NaN | flat | GO/PIM-1 | 0.052 | 43 | 43 | NaN | NaN | NaN | NaN | NaN | NaN | 92 | 0.325 | 298 | 300000 | 100000 | 200000 | 50 | He | 25 | NaN | none | none | none | none | none | none | 0.5 | 2600 | 2.0234e-08 | none | none | none | none | none | none | none | none | none | none | none | none | 0.5 | 90 | 7.0041e-10 | none | none | none | none | none | none | none | none | none | none | none | none | none | none | none | permeability | table S1b and table S2b | ALBERTO M et al 2018 | https://doi.org/10.1016/j.memsci.2018.06.026
MMM | 0.05rGO-ODA | NaN | flat | GO/PIM-1 | 0.052 | 43 | 43 | NaN | NaN | NaN | NaN | NaN | NaN | 128 | 0.325 | 298 | 300000 | 100000 | 200000 | 50 | He | 25 | NaN | none | none | none | none | none | none | 0.5 | 2400 | 1.8678e-08 | none | none | none | none | none | none | none | none | none | none | none | none | 0.5 | 80 | 6.2259e-10 | none | none | none | none | none | none | none | none | none | none | none | none | none | none | none | permeability | table S1b and table S2b | ALBERTO M et al 2018 | https://doi.org/10.1016/j.memsci.2018.06.026
MMM | 0.05rGO-ODA | NaN | flat | GO/PIM-1 | 0.052 | 43 | 43 | NaN | NaN | NaN | NaN | NaN | NaN | 155 | 0.325 | 298 | 300000 | 100000 | 200000 | 50 | He | 25 | NaN | none | none | none | none | none | none | 0.5 | 2400 | 1.8678e-08 | none | none | none | none | none | none | none | none | none | none | none | none | 0.5 | 80 | 6.2259e-10 | none | none | none | none | none | none | none | none | none | none | none | none | none | none | none | permeability | table S1b and table S2b | ALBERTO M et al 2018 | https://doi.org/10.1016/j.memsci.2018.06.026
MMM | 0.1rGO-ODA | NaN | flat | GO/PIM-1 | 0.11 | 36 | 36 | NaN | NaN | NaN | NaN | NaN | NaN | 0 | 0.325 | 298 | 300000 | 100000 | 200000 | 50 | He | 25 | NaN | none | none | none | none | none | none | 0.5 | 4500 | 4.183e-08 | none | none | none | none | none | none | none | none | none | none | none | none | 0.5 | 270 | 2.5098e-09 | none | none | none | none | none | none | none | none | none | none | none | none | none | none | none | permeability | table S1b and table S2b | ALBERTO M et al 2018 | https://doi.org/10.1016/j.memsci.2018.06.026
MMM | 0.1rGO-ODA | NaN | flat | GO/PIM-1 | 0.11 | 36 | 36 | NaN | NaN | NaN | NaN | NaN | NaN | 35 | 0.325 | 298 | 300000 | 100000 | 200000 | 50 | He | 25 | NaN | none | none | none | none | none | none | 0.5 | 3100 | 2.8816e-08 | none | none | none | none | none | none | none | none | none | none | none | none | 0.5 | 160 | 1.4873e-09 | none | none | none | none | none | none | none | none | none | none | none | none | none | none | none | permeability | table S1b and table S2b | ALBERTO M et al 2018 | https://doi.org/10.1016/j.memsci.2018.06.026
MMM | 0.1rGO-ODA | NaN | flat | GO/PIM-1 | 0.11 | 36 | 36 | NaN | NaN | NaN | NaN | NaN | NaN | 63 | 0.325 | 298 | 300000 | 100000 | 200000 | 50 | He | 25 | NaN | none | none | none | none | none | none | 0.5 | 2700 | 2.5098e-08 | none | none | none | none | none | none | none | none | none | none | none | none | 0.5 | 140 | 1.3014e-09 | none | none | none | none | none | none | none | none | none | none | none | none | none | none | none | permeability | table S1b and table S2b | ALBERTO M et al 2018 | https://doi.org/10.1016/j.memsci.2018.06.026
MMM | 0.1rGO-ODA | NaN | flat | GO/PIM-1 | 0.11 | 36 | 36 | NaN | NaN | NaN | NaN | NaN | NaN | 92 | 0.325 | 298 | 300000 | 100000 | 200000 | 50 | He | 25 | NaN | none | none | none | none | none | none | 0.5 | 2500 | 2.3239e-08 | none | none | none | none | none | none | none | none | none | none | none | none | 0.5 | 110 | 1.0225e-09 | none | none | none | none | none | none | none | none | none | none | none | none | none | none | none | permeability | table S1b and table S2b | ALBERTO M et al 2018 | https://doi.org/10.1016/j.memsci.2018.06.026
MMM | 0.1rGO-ODA | NaN | flat | GO/PIM-1 | 0.11 | 36 | 36 | NaN | NaN | NaN | NaN | NaN | NaN | 128 | 0.325 | 298 | 300000 | 100000 | 200000 | 50 | He | 25 | NaN | none | none | none | none | none | none | 0.5 | 2200 | 2.045e-08 | none | none | none | none | none | none | none | none | none | none | none | none | 0.5 | 100 | 9.2956e-10 | none | none | none | none | none | none | none | none | none | none | none | none | none | none | none | permeability | table S1b and table S2b | ALBERTO M et al 2018 | https://doi.org/10.1016/j.memsci.2018.06.026
MMM | 0.1rGO-ODA | NaN | flat | GO/PIM-1 | 0.11 | 36 | 36 | NaN | NaN | NaN | NaN | NaN | NaN | 155 | 0.325 | 298 | 300000 | 100000 | 200000 | 50 | He | 25 | NaN | none | none | none | none | none | none | 0.5 | 2000 | 1.8591e-08 | none | none | none | none | none | none | none | none | none | none | none | none | 0.5 | 100 | 9.2956e-10 | none | none | none | none | none | none | none | none | none | none | none | none | none | none | none | permeability | table S1b and table S2b | ALBERTO M et al 2018 | https://doi.org/10.1016/j.memsci.2018.06.026
MMM | 0.25rGO-ODA | NaN | flat | GO/PIM-1 | 0.366 | 42 | 42 | NaN | NaN | NaN | NaN | NaN | NaN | 0 | 0.325 | 298 | 300000 | 100000 | 200000 | 50 | He | 25 | NaN | none | none | none | none | none | none | 0.5 | 5500 | 4.3822e-08 | none | none | none | none | none | none | none | none | none | none | none | none | 0.5 | 350 | 2.7887e-09 | none | none | none | none | none | none | none | none | none | none | none | none | none | none | none | permeability | table S1b and table S2b | ALBERTO M et al 2018 | https://doi.org/10.1016/j.memsci.2018.06.026
MMM | 0.25rGO-ODA | NaN | flat | GO/PIM-1 | 0.366 | 42 | 42 | NaN | NaN | NaN | NaN | NaN | NaN | 35 | 0.325 | 298 | 300000 | 100000 | 200000 | 50 | He | 25 | NaN | none | none | none | none | none | none | 0.5 | 3000 | 2.3903e-08 | none | none | none | none | none | none | none | none | none | none | none | none | 0.5 | 160 | 1.2748e-09 | none | none | none | none | none | none | none | none | none | none | none | none | none | none | none | permeability | table S1b and table S2b | ALBERTO M et al 2018 | https://doi.org/10.1016/j.memsci.2018.06.026
MMM | 0.25rGO-ODA | NaN | flat | GO/PIM-1 | 0.366 | 42 | 42 | NaN | NaN | NaN | NaN | NaN | NaN | 63 | 0.325 | 298 | 300000 | 100000 | 200000 | 50 | He | 25 | NaN | none | none | none | none | none | none | 0.5 | 2700 | 2.1513e-08 | none | none | none | none | none | none | none | none | none | none | none | none | 0.5 | 120 | 9.5612e-10 | none | none | none | none | none | none | none | none | none | none | none | none | none | none | none | permeability | table S1b and table S2b | ALBERTO M et al 2018 | https://doi.org/10.1016/j.memsci.2018.06.026
MMM | 0.25rGO-ODA | NaN | flat | GO/PIM-1 | 0.366 | 42 | 42 | NaN | NaN | NaN | NaN | NaN | NaN | 92 | 0.325 | 298 | 300000 | 100000 | 200000 | 50 | He | 25 | NaN | none | none | none | none | none | none | 0.5 | 2300 | 1.8326e-08 | none | none | none | none | none | none | none | none | none | none | none | none | 0.5 | 110 | 8.7644e-10 | none | none | none | none | none | none | none | none | none | none | none | none | none | none | none | permeability | table S1b and table S2b | ALBERTO M et al 2018 | https://doi.org/10.1016/j.memsci.2018.06.026
MMM | 0.25rGO-ODA | NaN | flat | GO/PIM-1 | 0.366 | 42 | 42 | NaN | NaN | NaN | NaN | NaN | NaN | 128 | 0.325 | 298 | 300000 | 100000 | 200000 | 50 | He | 25 | NaN | none | none | none | none | none | none | 0.5 | 2200 | 1.7529e-08 | none | none | none | none | none | none | none | none | none | none | none | none | 0.5 | 100 | 7.9676e-10 | none | none | none | none | none | none | none | none | none | none | none | none | none | none | none | permeability | table S1b and table S2b | ALBERTO M et al 2018 | https://doi.org/10.1016/j.memsci.2018.06.026
MMM | 0.25rGO-ODA | NaN | flat | GO/PIM-1 | 0.366 | 42 | 42 | NaN | NaN | NaN | NaN | NaN | NaN | 155 | 0.325 | 298 | 300000 | 100000 | 200000 | 50 | He | 25 | NaN | none | none | none | none | none | none | 0.5 | 2100 | 1.6732e-08 | none | none | none | none | none | none | none | none | none | none | none | none | 0.5 | 100 | 7.9676e-10 | none | none | none | none | none | none | none | none | none | none | none | none | none | none | none | permeability | table S1b and table S2b | ALBERTO M et al 2018 | https://doi.org/10.1016/j.memsci.2018.06.026
MMM | 0.01rGO-OA | NaN | flat | GO/PIM-1 | 0.034 | 46 | 46 | NaN | NaN | NaN | NaN | NaN | NaN | 0 | 0.325 | 298 | 300000 | 100000 | 200000 | 50 | He | 25 | NaN | none | none | none | none | none | none | 0.5 | 6200 | 4.5104e-08 | none | none | none | none | none | none | none | none | none | none | none | none | 0.5 | 380 | 2.7644e-09 | none | none | none | none | none | none | none | none | none | none | none | none | none | none | none | permeability | table S1c and table S2c | ALBERTO M et al 2018 | https://doi.org/10.1016/j.memsci.2018.06.026
MMM | 0.01rGO-OA | NaN | flat | GO/PIM-1 | 0.034 | 46 | 46 | NaN | NaN | NaN | NaN | NaN | NaN | 35 | 0.325 | 298 | 300000 | 100000 | 200000 | 50 | He | 25 | NaN | none | none | none | none | none | none | 0.5 | 4300 | 3.1282e-08 | none | none | none | none | none | none | none | none | none | none | none | none | 0.5 | 210 | 1.5277e-09 | none | none | none | none | none | none | none | none | none | none | none | none | none | none | none | permeability | table S1c and table S2c | ALBERTO M et al 2018 | https://doi.org/10.1016/j.memsci.2018.06.026
MMM | 0.01rGO-OA | NaN | flat | GO/PIM-1 | 0.034 | 46 | 46 | NaN | NaN | NaN | NaN | NaN | NaN | 63 | 0.325 | 298 | 300000 | 100000 | 200000 | 50 | He | 25 | NaN | none | none | none | none | none | none | 0.5 | 3400 | 2.4734e-08 | none | none | none | none | none | none | none | none | none | none | none | none | 0.5 | 140 | 1.0185e-09 | none | none | none | none | none | none | none | none | none | none | none | none | none | none | none | permeability | table S1c and table S2c | ALBERTO M et al 2018 | https://doi.org/10.1016/j.memsci.2018.06.026
MMM | 0.01rGO-OA | NaN | flat | GO/PIM-1 | 0.034 | 46 | 46 | NaN | NaN | NaN | NaN | NaN | NaN | 92 | 0.325 | 298 | 300000 | 100000 | 200000 | 50 | He | 25 | NaN | none | none | none | none | none | none | 0.5 | 3200 | 2.3279e-08 | none | none | none | none | none | none | none | none | none | none | none | none | 0.5 | 120 | 8.7298e-10 | none | none | none | none | none | none | none | none | none | none | none | none | none | none | none | permeability | table S1c and table S2c | ALBERTO M et al 2018 | https://doi.org/10.1016/j.memsci.2018.06.026
MMM | 0.01rGO-OA | NaN | flat | GO/PIM-1 | 0.034 | 46 | 46 | NaN | NaN | NaN | NaN | NaN | NaN | 128 | 0.325 | 298 | 300000 | 100000 | 200000 | 50 | He | 25 | NaN | none | none | none | none | none | none | 0.5 | 2900 | 2.1097e-08 | none | none | none | none | none | none | none | none | none | none | none | none | 0.5 | 110 | 8.0023e-10 | none | none | none | none | none | none | none | none | none | none | none | none | none | none | none | permeability | table S1c and table S2c | ALBERTO M et al 2018 | https://doi.org/10.1016/j.memsci.2018.06.026
MMM | 0.01rGO-OA | NaN | flat | GO/PIM-1 | 0.034 | 46 | 46 | NaN | NaN | NaN | NaN | NaN | NaN | 155 | 0.325 | 298 | 300000 | 100000 | 200000 | 50 | He | 25 | NaN | none | none | none | none | none | none | 0.5 | 2400 | 1.746e-08 | none | none | none | none | none | none | none | none | none | none | none | none | 0.5 | 90 | 6.5473e-10 | none | none | none | none | none | none | none | none | none | none | none | none | none | none | none | permeability | table S1c and table S2c | ALBERTO M et al 2018 | https://doi.org/10.1016/j.memsci.2018.06.026
MMM | 0.05rGO-OA | NaN | flat | GO/PIM-1 | 0.126 | 53 | 53 | NaN | NaN | NaN | NaN | NaN | NaN | 0 | 0.325 | 298 | 300000 | 100000 | 200000 | 50 | He | 25 | NaN | none | none | none | none | none | none | 0.5 | 5700 | 3.599e-08 | none | none | none | none | none | none | none | none | none | none | none | none | 0.5 | 360 | 2.273e-09 | none | none | none | none | none | none | none | none | none | none | none | none | none | none | none | permeability | table S1c and table S2c | ALBERTO M et al 2018 | https://doi.org/10.1016/j.memsci.2018.06.026
MMM | 0.05rGO-OA | NaN | flat | GO/PIM-1 | 0.126 | 53 | 53 | NaN | NaN | NaN | NaN | NaN | NaN | 35 | 0.325 | 298 | 300000 | 100000 | 200000 | 50 | He | 25 | NaN | none | none | none | none | none | none | 0.5 | 4800 | 3.0307e-08 | none | none | none | none | none | none | none | none | none | none | none | none | 0.5 | 210 | 1.3259e-09 | none | none | none | none | none | none | none | none | none | none | none | none | none | none | none | permeability | table S1c and table S2c | ALBERTO M et al 2018 | https://doi.org/10.1016/j.memsci.2018.06.026
MMM | 0.05rGO-OA | NaN | flat | GO/PIM-1 | 0.126 | 53 | 53 | NaN | NaN | NaN | NaN | NaN | NaN | 63 | 0.325 | 298 | 300000 | 100000 | 200000 | 50 | He | 25 | NaN | none | none | none | none | none | none | 0.5 | 4300 | 2.715e-08 | none | none | none | none | none | none | none | none | none | none | none | none | 0.5 | 200 | 1.2628e-09 | none | none | none | none | none | none | none | none | none | none | none | none | none | none | none | permeability | table S1c and table S2c | ALBERTO M et al 2018 | https://doi.org/10.1016/j.memsci.2018.06.026
MMM | 0.05rGO-OA | NaN | flat | GO/PIM-1 | 0.126 | 53 | 53 | NaN | NaN | NaN | NaN | NaN | NaN | 92 | 0.325 | 298 | 300000 | 100000 | 200000 | 50 | He | 25 | NaN | none | none | none | none | none | none | 0.5 | 3700 | 2.3362e-08 | none | none | none | none | none | none | none | none | none | none | none | none | 0.5 | 150 | 9.471e-10 | none | none | none | none | none | none | none | none | none | none | none | none | none | none | none | permeability | table S1c and table S2c | ALBERTO M et al 2018 | https://doi.org/10.1016/j.memsci.2018.06.026
MMM | 0.05rGO-OA | NaN | flat | GO/PIM-1 | 0.126 | 53 | 53 | NaN | NaN | NaN | NaN | NaN | NaN | 128 | 0.325 | 298 | 300000 | 100000 | 200000 | 50 | He | 25 | NaN | none | none | none | none | none | none | 0.5 | 3600 | 2.273e-08 | none | none | none | none | none | none | none | none | none | none | none | none | 0.5 | 150 | 9.471e-10 | none | none | none | none | none | none | none | none | none | none | none | none | none | none | none | permeability | table S1c and table S2c | ALBERTO M et al 2018 | https://doi.org/10.1016/j.memsci.2018.06.026
MMM | 0.05rGO-OA | NaN | flat | GO/PIM-1 | 0.126 | 53 | 53 | NaN | NaN | NaN | NaN | NaN | NaN | 155 | 0.325 | 298 | 300000 | 100000 | 200000 | 50 | He | 25 | NaN | none | none | none | none | none | none | 0.5 | 3500 | 2.2099e-08 | none | none | none | none | none | none | none | none | none | none | none | none | 0.5 | 140 | 8.8396e-10 | none | none | none | none | none | none | none | none | none | none | none | none | none | none | none | permeability | table S1c and table S2c | ALBERTO M et al 2018 | https://doi.org/10.1016/j.memsci.2018.06.026
MMM | 0.1rGO-OA | NaN | flat | GO/PIM-1 | 0.184 | 48 | 48 | NaN | NaN | NaN | NaN | NaN | NaN | 0 | 0.325 | 298 | 300000 | 100000 | 200000 | 50 | He | 25 | NaN | none | none | none | none | none | none | 0.5 | 4800 | 3.3464e-08 | none | none | none | none | none | none | none | none | none | none | none | none | 0.5 | 320 | 2.2309e-09 | none | none | none | none | none | none | none | none | none | none | none | none | none | none | none | permeability | table S1c and table S2c | ALBERTO M et al 2018 | https://doi.org/10.1016/j.memsci.2018.06.026
MMM | 0.1rGO-OA | NaN | flat | GO/PIM-1 | 0.184 | 48 | 48 | NaN | NaN | NaN | NaN | NaN | NaN | 35 | 0.325 | 298 | 300000 | 100000 | 200000 | 50 | He | 25 | NaN | none | none | none | none | none | none | 0.5 | 4200 | 2.9281e-08 | none | none | none | none | none | none | none | none | none | none | none | none | 0.5 | 210 | 1.4641e-09 | none | none | none | none | none | none | none | none | none | none | none | none | none | none | none | permeability | table S1c and table S2c | ALBERTO M et al 2018 | https://doi.org/10.1016/j.memsci.2018.06.026
MMM | 0.1rGO-OA | NaN | flat | GO/PIM-1 | 0.184 | 48 | 48 | NaN | NaN | NaN | NaN | NaN | NaN | 63 | 0.325 | 298 | 300000 | 100000 | 200000 | 50 | He | 25 | NaN | none | none | none | none | none | none | 0.5 | 3800 | 2.6492e-08 | none | none | none | none | none | none | none | none | none | none | none | none | 0.5 | 170 | 1.1852e-09 | none | none | none | none | none | none | none | none | none | none | none | none | none | none | none | permeability | table S1c and table S2c | ALBERTO M et al 2018 | https://doi.org/10.1016/j.memsci.2018.06.026
MMM | 0.1rGO-OA | NaN | flat | GO/PIM-1 | 0.184 | 48 | 48 | NaN | NaN | NaN | NaN | NaN | NaN | 92 | 0.325 | 298 | 300000 | 100000 | 200000 | 50 | He | 25 | NaN | none | none | none | none | none | none | 0.5 | 2600 | 1.8126e-08 | none | none | none | none | none | none | none | none | none | none | none | none | 0.5 | 100 | 6.9717e-10 | none | none | none | none | none | none | none | none | none | none | none | none | none | none | none | permeability | table S1c and table S2c | ALBERTO M et al 2018 | https://doi.org/10.1016/j.memsci.2018.06.026
MMM | 0.1rGO-OA | NaN | flat | GO/PIM-1 | 0.184 | 48 | 48 | NaN | NaN | NaN | NaN | NaN | NaN | 128 | 0.325 | 298 | 300000 | 100000 | 200000 | 50 | He | 25 | NaN | none | none | none | none | none | none | 0.5 | 2500 | 1.7429e-08 | none | none | none | none | none | none | none | none | none | none | none | none | 0.5 | 90 | 6.2745e-10 | none | none | none | none | none | none | none | none | none | none | none | none | none | none | none | permeability | table S1c and table S2c | ALBERTO M et al 2018 | https://doi.org/10.1016/j.memsci.2018.06.026
MMM | 0.1rGO-OA | NaN | flat | GO/PIM-1 | 0.184 | 48 | 48 | NaN | NaN | NaN | NaN | NaN | NaN | 155 | 0.325 | 298 | 300000 | 100000 | 200000 | 50 | He | 25 | NaN | none | none | none | none | none | none | 0.5 | 2400 | 1.6732e-08 | none | none | none | none | none | none | none | none | none | none | none | none | 0.5 | 90 | 6.2745e-10 | none | none | none | none | none | none | none | none | none | none | none | none | none | none | none | permeability | table S1c and table S2c | ALBERTO M et al 2018 | https://doi.org/10.1016/j.memsci.2018.06.026
MMM | 0.25rGO-OA | NaN | flat | GO/PIM-1 | 0.408 | 62 | 62 | NaN | NaN | NaN | NaN | NaN | NaN | 0 | 0.325 | 298 | 300000 | 100000 | 200000 | 50 | He | 25 | NaN | none | none | none | none | none | none | 0.5 | 6300 | 3.4004e-08 | none | none | none | none | none | none | none | none | none | none | none | none | 0.5 | 360 | 1.9431e-09 | none | none | none | none | none | none | none | none | none | none | none | none | none | none | none | permeability | table S1c and table S2c | ALBERTO M et al 2018 | https://doi.org/10.1016/j.memsci.2018.06.026
MMM | 0.25rGO-OA | NaN | flat | GO/PIM-1 | 0.408 | 62 | 62 | NaN | NaN | NaN | NaN | NaN | NaN | 35 | 0.325 | 298 | 300000 | 100000 | 200000 | 50 | He | 25 | NaN | none | none | none | none | none | none | 0.5 | 4500 | 2.4288e-08 | none | none | none | none | none | none | none | none | none | none | none | none | 0.5 | 230 | 1.2414e-09 | none | none | none | none | none | none | none | none | none | none | none | none | none | none | none | permeability | table S1c and table S2c | ALBERTO M et al 2018 | https://doi.org/10.1016/j.memsci.2018.06.026
MMM | 0.25rGO-OA | NaN | flat | GO/PIM-1 | 0.408 | 62 | 62 | NaN | NaN | NaN | NaN | NaN | NaN | 63 | 0.325 | 298 | 300000 | 100000 | 200000 | 50 | He | 25 | NaN | none | none | none | none | none | none | 0.5 | 4100 | 2.2129e-08 | none | none | none | none | none | none | none | none | none | none | none | none | 0.5 | 200 | 1.0795e-09 | none | none | none | none | none | none | none | none | none | none | none | none | none | none | none | permeability | table S1c and table S2c | ALBERTO M et al 2018 | https://doi.org/10.1016/j.memsci.2018.06.026
MMM | 0.25rGO-OA | NaN | flat | GO/PIM-1 | 0.408 | 62 | 62 | NaN | NaN | NaN | NaN | NaN | NaN | 92 | 0.325 | 298 | 300000 | 100000 | 200000 | 50 | He | 25 | NaN | none | none | none | none | none | none | 0.5 | 3700 | 1.997e-08 | none | none | none | none | none | none | none | none | none | none | none | none | 0.5 | 180 | 9.7154e-10 | none | none | none | none | none | none | none | none | none | none | none | none | none | none | none | permeability | table S1c and table S2c | ALBERTO M et al 2018 | https://doi.org/10.1016/j.memsci.2018.06.026
MMM | 0.25rGO-OA | NaN | flat | GO/PIM-1 | 0.408 | 62 | 62 | NaN | NaN | NaN | NaN | NaN | NaN | 128 | 0.325 | 298 | 300000 | 100000 | 200000 | 50 | He | 25 | NaN | none | none | none | none | none | none | 0.5 | 3400 | 1.8351e-08 | none | none | none | none | none | none | none | none | none | none | none | none | 0.5 | 160 | 8.6359e-10 | none | none | none | none | none | none | none | none | none | none | none | none | none | none | none | permeability | table S1c and table S2c | ALBERTO M et al 2018 | https://doi.org/10.1016/j.memsci.2018.06.026
MMM | 0.25rGO-OA | NaN | flat | GO/PIM-1 | 0.408 | 62 | 62 | NaN | NaN | NaN | NaN | NaN | NaN | 155 | 0.325 | 298 | 300000 | 100000 | 200000 | 50 | He | 25 | NaN | none | none | none | none | none | none | 0.5 | 3000 | 1.6192e-08 | none | none | none | none | none | none | none | none | none | none | none | none | 0.5 | 130 | 7.0167e-10 | none | none | none | none | none | none | none | none | none | none | none | none | none | none | none | permeability | table S1c and table S2c | ALBERTO M et al 2018 | https://doi.org/10.1016/j.memsci.2018.06.026
polymer | untreated | NaN | flat | PIM-1 | none | 90 | 90 | NaN | NaN | NaN | 0.62461 | NaN | 685 | 0 | 2.14 | 298 | NaN | NaN | 100000 | NaN | NaN | NaN | NaN | none | none | none | none | none | none | none | none | none | none | none | none | none | none | none | none | none | none | 1 | 280 | 1.0411e-09 | none | none | none | none | none | none | none | none | none | none | none | none | none | none | none | none | none | none | permeability | table 1 | BERNARDO P et al 2017 | http://dx.doi.org/10.1016/j.polymer.2016.10.040
polymer | EtOH_25 treaded | NaN | flat | PIM-1 | none | 110 | 110 | NaN | NaN | NaN | 0.66353 | NaN | 759 | 0 | 2.14 | 298 | NaN | NaN | 100000 | NaN | NaN | NaN | NaN | none | none | none | none | none | none | none | none | none | none | none | none | none | none | none | none | none | none | 1 | 857 | 2.6072e-09 | none | none | none | none | none | none | none | none | none | none | none | none | none | none | none | none | none | none | permeability | table 1 | BERNARDO P et al 2017 | http://dx.doi.org/10.1016/j.polymer.2016.10.040
polymer | EtOH_25 treaded | NaN | flat | PIM-1 | none | 110 | 110 | NaN | NaN | NaN | 0.66353 | NaN | 759 | 1200 | 2.14 | 298 | NaN | NaN | 100000 | NaN | NaN | NaN | NaN | none | none | none | none | none | none | none | none | none | none | none | none | none | none | none | none | none | none | 1 | 125 | 3.8027e-10 | none | none | none | none | none | none | none | none | none | none | none | none | none | none | none | none | none | none | permeability | table 1 | BERNARDO P et al 2017 | http://dx.doi.org/10.1016/j.polymer.2016.10.040
polymer | untreated | NaN | flat | PIM-1 | none | 90 | 90 | NaN | NaN | NaN | 0.62461 | NaN | 685 | 0 | 2.14 | 298 | NaN | NaN | 100000 | NaN | NaN | NaN | NaN | none | none | none | 1 | 1740 | 6.4697e-09 | none | none | none | none | none | none | none | none | none | none | none | none | none | none | none | none | none | none | none | none | none | none | none | none | none | none | none | none | none | none | none | none | none | permeability | table 1 | BERNARDO P et al 2017 | http://dx.doi.org/10.1016/j.polymer.2016.10.040
polymer | EtOH_25 treaded | NaN | flat | PIM-1 | none | 110 | 110 | NaN | NaN | NaN | 0.66353 | NaN | 759 | 0 | 2.14 | 298 | NaN | NaN | 100000 | NaN | NaN | NaN | NaN | none | none | none | 1 | 4500 | 1.369e-08 | none | none | none | none | none | none | none | none | none | none | none | none | none | none | none | none | none | none | none | none | none | none | none | none | none | none | none | none | none | none | none | none | none | permeability | table 1 | BERNARDO P et al 2017 | http://dx.doi.org/10.1016/j.polymer.2016.10.040
polymer | EtOH_25 treaded | NaN | flat | PIM-1 | none | 110 | 110 | NaN | NaN | NaN | 0.66353 | NaN | 759 | 1200 | 2.14 | 298 | NaN | NaN | 100000 | NaN | NaN | NaN | NaN | none | none | none | 1 | 2440 | 7.4229e-09 | none | none | none | none | none | none | none | none | none | none | none | none | none | none | none | none | none | none | none | none | none | none | none | none | none | none | none | none | none | none | none | none | none | permeability | table 1 | BERNARDO P et al 2017 | http://dx.doi.org/10.1016/j.polymer.2016.10.040
polymer | untreated | NaN | flat | PIM-1 | none | 90 | 90 | NaN | NaN | NaN | 0.62461 | NaN | 685 | 0 | 2.14 | 298 | NaN | NaN | 100000 | NaN | NaN | NaN | NaN | 1 | 758 | 2.8184e-09 | none | none | none | none | none | none | none | none | none | none | none | none | none | none | none | none | none | none | none | none | none | none | none | none | none | none | none | none | none | none | none | none | none | none | none | none | permeability | table 1 | BERNARDO P et al 2017 | http://dx.doi.org/10.1016/j.polymer.2016.10.040
polymer | EtOH_25 treaded | NaN | flat | PIM-1 | none | 110 | 110 | NaN | NaN | NaN | 0.66353 | NaN | 759 | 0 | 2.14 | 298 | NaN | NaN | 100000 | NaN | NaN | NaN | NaN | 1 | 1706 | 5.19e-09 | none | none | none | none | none | none | none | none | none | none | none | none | none | none | none | none | none | none | none | none | none | none | none | none | none | none | none | none | none | none | none | none | none | none | none | none | permeability | table 1 | BERNARDO P et al 2017 | http://dx.doi.org/10.1016/j.polymer.2016.10.040
polymer | EtOH_25 treaded | NaN | flat | PIM-1 | none | 110 | 110 | NaN | NaN | NaN | 0.66353 | NaN | 759 | 1200 | 2.14 | 298 | NaN | NaN | 100000 | NaN | NaN | NaN | NaN | 1 | 1140 | 3.4681e-09 | none | none | none | none | none | none | none | none | none | none | none | none | none | none | none | none | none | none | none | none | none | none | none | none | none | none | none | none | none | none | none | none | none | none | none | none | permeability | table 1 | BERNARDO P et al 2017 | http://dx.doi.org/10.1016/j.polymer.2016.10.040
polymer | untreated | NaN | flat | PIM-1 | none | 90 | 90 | NaN | NaN | NaN | 0.62461 | NaN | 685 | 0 | 2.14 | 298 | NaN | NaN | 100000 | NaN | NaN | NaN | NaN | none | none | none | none | none | none | none | none | none | 1 | 742 | 2.7589e-09 | none | none | none | none | none | none | none | none | none | none | none | none | none | none | none | none | none | none | none | none | none | none | none | none | none | none | none | permeability | table 1 | BERNARDO P et al 2017 | http://dx.doi.org/10.1016/j.polymer.2016.10.040
polymer | EtOH_25 treaded | NaN | flat | PIM-1 | none | 110 | 110 | NaN | NaN | NaN | 0.66353 | NaN | 759 | 0 | 2.14 | 298 | NaN | NaN | 100000 | NaN | NaN | NaN | NaN | none | none | none | none | none | none | none | none | none | 1 | 2200 | 6.6928e-09 | none | none | none | none | none | none | none | none | none | none | none | none | none | none | none | none | none | none | none | none | none | none | none | none | none | none | none | permeability | table 1 | BERNARDO P et al 2017 | http://dx.doi.org/10.1016/j.polymer.2016.10.040
polymer | EtOH_25 treaded | NaN | flat | PIM-1 | none | 110 | 110 | NaN | NaN | NaN | 0.66353 | NaN | 759 | 1200 | 2.14 | 298 | NaN | NaN | 100000 | NaN | NaN | NaN | NaN | none | none | none | none | none | none | none | none | none | 1 | 600 | 1.8253e-09 | none | none | none | none | none | none | none | none | none | none | none | none | none | none | none | none | none | none | none | none | none | none | none | none | none | none | none | permeability | table 1 | BERNARDO P et al 2017 | http://dx.doi.org/10.1016/j.polymer.2016.10.040
polymer | untreated | NaN | flat | PIM-1 | none | 90 | 90 | NaN | NaN | NaN | 0.62461 | NaN | 685 | 0 | 2.14 | 298 | NaN | NaN | 100000 | NaN | NaN | NaN | NaN | none | none | none | none | none | none | none | none | none | none | none | none | none | none | none | none | none | none | none | none | none | 1 | 410 | 1.5245e-09 | none | none | none | none | none | none | none | none | none | none | none | none | none | none | none | permeability | table 1 | BERNARDO P et al 2017 | http://dx.doi.org/10.1016/j.polymer.2016.10.040
polymer | EtOH_25 treaded | NaN | flat | PIM-1 | none | 110 | 110 | NaN | NaN | NaN | 0.66353 | NaN | 759 | 0 | 2.14 | 298 | NaN | NaN | 100000 | NaN | NaN | NaN | NaN | none | none | none | none | none | none | none | none | none | none | none | none | none | none | none | none | none | none | none | none | none | 1 | 1150 | 3.4985e-09 | none | none | none | none | none | none | none | none | none | none | none | none | none | none | none | permeability | table 1 | BERNARDO P et al 2017 | http://dx.doi.org/10.1016/j.polymer.2016.10.040
polymer | EtOH_25 treaded | NaN | flat | PIM-1 | none | 110 | 110 | NaN | NaN | NaN | 0.66353 | NaN | 759 | 1200 | 2.14 | 298 | NaN | NaN | 100000 | NaN | NaN | NaN | NaN | none | none | none | none | none | none | none | none | none | none | none | none | none | none | none | none | none | none | none | none | none | 1 | 159 | 4.8371e-10 | none | none | none | none | none | none | none | none | none | none | none | none | none | none | none | permeability | table 1 | BERNARDO P et al 2017 | http://dx.doi.org/10.1016/j.polymer.2016.10.040
polymer | untreated | NaN | flat | PIM-1 | none | 90 | 90 | NaN | NaN | NaN | 0.62461 | NaN | 685 | 0 | 2.14 | 298 | NaN | NaN | 100000 | NaN | NaN | NaN | NaN | none | none | none | none | none | none | 1 | 4970 | 1.848e-08 | none | none | none | none | none | none | none | none | none | none | none | none | none | none | none | none | none | none | none | none | none | none | none | none | none | none | none | none | none | none | permeability | table 1 | BERNARDO P et al 2017 | http://dx.doi.org/10.1016/j.polymer.2016.10.040
polymer | EtOH_25 treaded | NaN | flat | PIM-1 | none | 110 | 110 | NaN | NaN | NaN | 0.66353 | NaN | 759 | 0 | 2.14 | 298 | NaN | NaN | 100000 | NaN | NaN | NaN | NaN | none | none | none | none | none | none | 1 | 13300 | 4.0461e-08 | none | none | none | none | none | none | none | none | none | none | none | none | none | none | none | none | none | none | none | none | none | none | none | none | none | none | none | none | none | none | permeability | table 1 | BERNARDO P et al 2017 | http://dx.doi.org/10.1016/j.polymer.2016.10.040
polymer | EtOH_25 treaded | NaN | flat | PIM-1 | none | 110 | 110 | NaN | NaN | NaN | 0.66353 | NaN | 759 | 1200 | 2.14 | 298 | NaN | NaN | 100000 | NaN | NaN | NaN | NaN | none | none | none | none | none | none | 1 | 2840 | 8.6398e-09 | none | none | none | none | none | none | none | none | none | none | none | none | none | none | none | none | none | none | none | none | none | none | none | none | none | none | none | none | none | none | permeability | table 1 | BERNARDO P et al 2017 | http://dx.doi.org/10.1016/j.polymer.2016.10.040
polymer | EtOH_100 treaded | NaN | flat | PIM-1 | none | 125.4 | 125.4 | NaN | NaN | NaN | 0.66353 | NaN | 759 | 2117 | 2.14 | 298 | NaN | NaN | 100000 | NaN | NaN | NaN | NaN | none | none | none | none | none | none | none | none | none | none | none | none | none | none | none | none | none | none | 1 | 148 | 3.9495e-10 | none | none | none | none | none | none | none | none | none | none | none | none | none | none | none | none | none | none | permeability | table S1 | BERNARDO P et al 2017 | http://dx.doi.org/10.1016/j.polymer.2016.10.040
polymer | EtOH_100 treaded | NaN | flat | PIM-1 | none | 125.4 | 125.4 | NaN | NaN | NaN | 0.66353 | NaN | 759 | 2117 | 2.14 | 298 | NaN | NaN | 100000 | NaN | NaN | NaN | NaN | none | none | none | none | none | none | none | none | none | 1 | 665 | 1.7746e-09 | none | none | none | none | none | none | none | none | none | none | none | none | none | none | none | none | none | none | none | none | none | none | none | none | none | none | none | permeability | table S1 | BERNARDO P et al 2017 | http://dx.doi.org/10.1016/j.polymer.2016.10.040
polymer | EtOH_100 treaded | NaN | flat | PIM-1 | none | 125.4 | 125.4 | NaN | NaN | NaN | 0.66353 | NaN | 759 | 2117 | 2.14 | 298 | NaN | NaN | 100000 | NaN | NaN | NaN | NaN | none | none | none | none | none | none | 1 | 3317 | 8.8517e-09 | none | none | none | none | none | none | none | none | none | none | none | none | none | none | none | none | none | none | none | none | none | none | none | none | none | none | none | none | none | none | permeability | table S1 | BERNARDO P et al 2017 | http://dx.doi.org/10.1016/j.polymer.2016.10.040
polymer | EtOH_100 treaded | NaN | flat | PIM-1 | none | 125.4 | 125.4 | NaN | NaN | NaN | 0.66353 | NaN | 759 | 2117 | 2.14 | 298 | NaN | NaN | 100000 | NaN | NaN | NaN | NaN | none | none | none | none | none | none | none | none | none | none | none | none | none | none | none | none | none | none | none | none | none | 1 | 192 | 5.1237e-10 | none | none | none | none | none | none | none | none | none | none | none | none | none | none | none | permeability | table S1 | BERNARDO P et al 2017 | http://dx.doi.org/10.1016/j.polymer.2016.10.040
polymer | EtOH_100 treaded | NaN | flat | PIM-1 | none | 125.4 | 125.4 | NaN | NaN | NaN | 0.66353 | NaN | 759 | 2117 | 2.14 | 298 | NaN | NaN | 100000 | NaN | NaN | NaN | NaN | none | none | none | 1 | 2418 | 6.4526e-09 | none | none | none | none | none | none | none | none | none | none | none | none | none | none | none | none | none | none | none | none | none | none | none | none | none | none | none | none | none | none | none | none | none | permeability | table S1 | BERNARDO P et al 2017 | http://dx.doi.org/10.1016/j.polymer.2016.10.040
polymer | EtOH_100 treaded | NaN | flat | PIM-1 | none | 125.4 | 125.4 | NaN | NaN | NaN | 0.66353 | NaN | 759 | 2117 | 2.14 | 298 | NaN | NaN | 100000 | NaN | NaN | NaN | NaN | 1 | 1128 | 3.0102e-09 | none | none | none | none | none | none | none | none | none | none | none | none | none | none | none | none | none | none | none | none | none | none | none | none | none | none | none | none | none | none | none | none | none | none | none | none | permeability | table S1 | BERNARDO P et al 2017 | http://dx.doi.org/10.1016/j.polymer.2016.10.040
polymer | EtOH_100 treaded | NaN | flat | PIM-1 | none | 125.4 | 125.4 | NaN | NaN | NaN | 0.66353 | NaN | 759 | 2117 | 17.35 | 298 | NaN | NaN | 100000 | 150 | Ar | 30 | 1 | none | none | none | none | none | none | 0.521 | 3249.7762 | 8.6723e-09 | none | none | none | none | none | none | none | none | none | none | none | none | 0.479 | 128.4802 | 3.4286e-10 | none | none | none | none | none | none | none | none | none | none | none | none | none | none | none | permeability | fig 7 | BERNARDO P et al 2017 | http://dx.doi.org/10.1016/j.polymer.2016.10.040
polymer | EtOH_100 treaded | NaN | flat | PIM-1 | none | 125.4 | 125.4 | NaN | NaN | NaN | 0.66353 | NaN | 759 | 2117 | 17.35 | 298 | NaN | NaN | 200000 | 150 | Ar | 30 | 1 | none | none | none | none | none | none | 0.521 | 3107.8274 | 8.2935e-09 | none | none | none | none | none | none | none | none | none | none | none | none | 0.479 | 129.4401 | 3.4542e-10 | none | none | none | none | none | none | none | none | none | none | none | none | none | none | none | permeability | fig 7 | BERNARDO P et al 2017 | http://dx.doi.org/10.1016/j.polymer.2016.10.040
polymer | EtOH_100 treaded | NaN | flat | PIM-1 | none | 125.4 | 125.4 | NaN | NaN | NaN | 0.66353 | NaN | 759 | 2117 | 17.35 | 298 | NaN | NaN | 300000 | 150 | Ar | 30 | 1 | none | none | none | none | none | none | 0.521 | 3039.1954 | 8.1104e-09 | none | none | none | none | none | none | none | none | none | none | none | none | 0.479 | 130.4072 | 3.48e-10 | none | none | none | none | none | none | none | none | none | none | none | none | none | none | none | permeability | fig 7 | BERNARDO P et al 2017 | http://dx.doi.org/10.1016/j.polymer.2016.10.040
polymer | EtOH_100 treaded | NaN | flat | PIM-1 | none | 125.4 | 125.4 | NaN | NaN | NaN | 0.66353 | NaN | 759 | 2117 | 17.35 | 298 | NaN | NaN | 400000 | 150 | Ar | 30 | 1 | none | none | none | none | none | none | 0.521 | 2972.079 | 7.9312e-09 | none | none | none | none | none | none | none | none | none | none | none | none | 0.479 | 132.3632 | 3.5322e-10 | none | none | none | none | none | none | none | none | none | none | none | none | none | none | none | permeability | fig 7 | BERNARDO P et al 2017 | http://dx.doi.org/10.1016/j.polymer.2016.10.040
polymer | EtOH_100 treaded | NaN | flat | PIM-1 | none | 125.4 | 125.4 | NaN | NaN | NaN | 0.66353 | NaN | 759 | 2117 | 17.35 | 298 | NaN | NaN | 500000 | 150 | Ar | 30 | 1 | none | none | none | none | none | none | 0.521 | 2928.1602 | 7.814e-09 | none | none | none | none | none | none | none | none | none | none | none | none | 0.479 | 135.3523 | 3.612e-10 | none | none | none | none | none | none | none | none | none | none | none | none | none | none | none | permeability | fig 7 | BERNARDO P et al 2017 | http://dx.doi.org/10.1016/j.polymer.2016.10.040
polymer | EtOH_100 treaded | NaN | flat | PIM-1 | none | 125.4 | 125.4 | NaN | NaN | NaN | 0.66353 | NaN | 759 | 2117 | 17.35 | 298 | NaN | NaN | 600000 | 150 | Ar | 30 | 1 | none | none | none | none | none | none | 0.521 | 2906.4447 | 7.7561e-09 | none | none | none | none | none | none | none | none | none | none | none | none | 0.479 | 137.3824 | 3.6662e-10 | none | none | none | none | none | none | none | none | none | none | none | none | none | none | none | permeability | fig 7 | BERNARDO P et al 2017 | http://dx.doi.org/10.1016/j.polymer.2016.10.040
polymer | untreated | NaN | flat | PIM-1 | none | 90 | 90 | NaN | NaN | NaN | 0.62461 | NaN | 685 | 4.0403 | 2.14 | 298 | NaN | NaN | 100000 | NaN | NaN | NaN | NaN | none | none | none | none | none | none | none | none | none | none | none | none | none | none | none | none | none | none | none | none | none | 1 | 305.6069 | 1.1363e-09 | none | none | none | none | none | none | none | none | none | none | none | none | none | none | none | permeability | fig 2 | BERNARDO P et al 2017 | http://dx.doi.org/10.1016/j.polymer.2016.10.040
polymer | untreated | NaN | flat | PIM-1 | none | 90 | 90 | NaN | NaN | NaN | 0.62461 | NaN | 685 | 37.8644 | 2.14 | 298 | NaN | NaN | 100000 | NaN | NaN | NaN | NaN | none | none | none | none | none | none | none | none | none | none | none | none | none | none | none | none | none | none | none | none | none | 1 | 268.4005 | 9.9797e-10 | none | none | none | none | none | none | none | none | none | none | none | none | none | none | none | permeability | fig 2 | BERNARDO P et al 2017 | http://dx.doi.org/10.1016/j.polymer.2016.10.040
polymer | untreated | NaN | flat | PIM-1 | none | 90 | 90 | NaN | NaN | NaN | 0.62461 | NaN | 685 | 191.3494 | 2.14 | 298 | NaN | NaN | 100000 | NaN | NaN | NaN | NaN | none | none | none | none | none | none | none | none | none | none | none | none | none | none | none | none | none | none | none | none | none | 1 | 207.0255 | 7.6977e-10 | none | none | none | none | none | none | none | none | none | none | none | none | none | none | none | permeability | fig 2 | BERNARDO P et al 2017 | http://dx.doi.org/10.1016/j.polymer.2016.10.040
polymer | EtOH_25 treaded | NaN | flat | PIM-1 | none | 110 | 110 | NaN | NaN | NaN | 0.66353 | NaN | 759 | 6.9749 | 2.14 | 298 | NaN | NaN | 100000 | NaN | NaN | NaN | NaN | none | none | none | none | none | none | none | none | none | none | none | none | none | none | none | none | none | none | none | none | none | 1 | 710.6112 | 2.1618e-09 | none | none | none | none | none | none | none | none | none | none | none | none | none | none | none | permeability | fig 2 | BERNARDO P et al 2017 | http://dx.doi.org/10.1016/j.polymer.2016.10.040
polymer | EtOH_25 treaded | NaN | flat | PIM-1 | none | 110 | 110 | NaN | NaN | NaN | 0.66353 | NaN | 759 | 63.0675 | 2.14 | 298 | NaN | NaN | 100000 | NaN | NaN | NaN | NaN | none | none | none | none | none | none | none | none | none | none | none | none | none | none | none | none | none | none | none | none | none | 1 | 403.0336 | 1.2261e-09 | none | none | none | none | none | none | none | none | none | none | none | none | none | none | none | permeability | fig 2 | BERNARDO P et al 2017 | http://dx.doi.org/10.1016/j.polymer.2016.10.040
polymer | EtOH_25 treaded | NaN | flat | PIM-1 | none | 110 | 110 | NaN | NaN | NaN | 0.66353 | NaN | 759 | 345.4513 | 2.14 | 298 | NaN | NaN | 100000 | NaN | NaN | NaN | NaN | none | none | none | none | none | none | none | none | none | none | none | none | none | none | none | none | none | none | none | none | none | 1 | 211.3128 | 6.4285e-10 | none | none | none | none | none | none | none | none | none | none | none | none | none | none | none | permeability | fig 2 | BERNARDO P et al 2017 | http://dx.doi.org/10.1016/j.polymer.2016.10.040
polymer | EtOH_75 treaded | NaN | flat | PIM-1 | none | 110.9054 | 110.9054 | NaN | NaN | NaN | NaN | NaN | NaN | 2.7992 | 2.14 | 298 | NaN | NaN | 100000 | NaN | NaN | NaN | NaN | none | none | none | none | none | none | none | none | none | none | none | none | none | none | none | none | none | none | none | none | none | 1 | 501.5298 | 1.5133e-09 | none | none | none | none | none | none | none | none | none | none | none | none | none | none | none | permeability | fig 2 | BERNARDO P et al 2017 | http://dx.doi.org/10.1016/j.polymer.2016.10.040
polymer | EtOH_75 treaded | NaN | flat | PIM-1 | none | 110.9054 | 110.9054 | NaN | NaN | NaN | NaN | NaN | NaN | 27.434 | 2.14 | 298 | NaN | NaN | 100000 | NaN | NaN | NaN | NaN | none | none | none | none | none | none | none | none | none | none | none | none | none | none | none | none | none | none | none | none | none | 1 | 362.5327 | 1.0939e-09 | none | none | none | none | none | none | none | none | none | none | none | none | none | none | none | permeability | fig 2 | BERNARDO P et al 2017 | http://dx.doi.org/10.1016/j.polymer.2016.10.040
polymer | EtOH_75 treaded | NaN | flat | PIM-1 | none | 110.9054 | 110.9054 | NaN | NaN | NaN | NaN | NaN | NaN | 186.2796 | 2.14 | 298 | NaN | NaN | 100000 | NaN | NaN | NaN | NaN | none | none | none | none | none | none | none | none | none | none | none | none | none | none | none | none | none | none | none | none | none | 1 | 233.3203 | 7.0401e-10 | none | none | none | none | none | none | none | none | none | none | none | none | none | none | none | permeability | fig 2 | BERNARDO P et al 2017 | http://dx.doi.org/10.1016/j.polymer.2016.10.040
polymer | EtOH_125 treaded | NaN | flat | PIM-1 | none | 132.508 | 132.508 | NaN | NaN | NaN | NaN | NaN | NaN | 4.0403 | 2.14 | 298 | NaN | NaN | 100000 | NaN | NaN | NaN | NaN | none | none | none | none | none | none | none | none | none | none | none | none | none | none | none | none | none | none | none | none | none | 1 | 522.5176 | 1.3196e-09 | none | none | none | none | none | none | none | none | none | none | none | none | none | none | none | permeability | fig 2 | BERNARDO P et al 2017 | http://dx.doi.org/10.1016/j.polymer.2016.10.040
polymer | EtOH_125 treaded | NaN | flat | PIM-1 | none | 132.508 | 132.508 | NaN | NaN | NaN | NaN | NaN | NaN | 28.9476 | 2.14 | 298 | NaN | NaN | 100000 | NaN | NaN | NaN | NaN | none | none | none | none | none | none | none | none | none | none | none | none | none | none | none | none | none | none | none | none | none | 1 | 417.0403 | 1.0532e-09 | none | none | none | none | none | none | none | none | none | none | none | none | none | none | none | permeability | fig 2 | BERNARDO P et al 2017 | http://dx.doi.org/10.1016/j.polymer.2016.10.040
polymer | EtOH_125 treaded | NaN | flat | PIM-1 | none | 132.508 | 132.508 | NaN | NaN | NaN | NaN | NaN | NaN | 187.9544 | 2.14 | 298 | NaN | NaN | 100000 | NaN | NaN | NaN | NaN | none | none | none | none | none | none | none | none | none | none | none | none | none | none | none | none | none | none | none | none | none | 1 | 310.872 | 7.8509e-10 | none | none | none | none | none | none | none | none | none | none | none | none | none | none | none | permeability | fig 2 | BERNARDO P et al 2017 | http://dx.doi.org/10.1016/j.polymer.2016.10.040
polymer | untreated | NaN | flat | PIM-1 | none | 90 | 90 | NaN | NaN | NaN | 0.62461 | NaN | 685 | 4.0348 | 2.14 | 298 | NaN | NaN | 100000 | NaN | NaN | NaN | NaN | none | none | none | none | none | none | 1 | 4187.005 | 1.5568e-08 | none | none | none | none | none | none | none | none | none | none | none | none | none | none | none | none | none | none | none | none | none | none | none | none | none | none | none | none | none | none | permeability | fig 2 | BERNARDO P et al 2017 | http://dx.doi.org/10.1016/j.polymer.2016.10.040
polymer | untreated | NaN | flat | PIM-1 | none | 90 | 90 | NaN | NaN | NaN | 0.62461 | NaN | 685 | 38.07 | 2.14 | 298 | NaN | NaN | 100000 | NaN | NaN | NaN | NaN | none | none | none | none | none | none | 1 | 3931.191 | 1.4617e-08 | none | none | none | none | none | none | none | none | none | none | none | none | none | none | none | none | none | none | none | none | none | none | none | none | none | none | none | none | none | none | permeability | fig 2 | BERNARDO P et al 2017 | http://dx.doi.org/10.1016/j.polymer.2016.10.040
polymer | untreated | NaN | flat | PIM-1 | none | 90 | 90 | NaN | NaN | NaN | 0.62461 | NaN | 685 | 251.1886 | 2.14 | 298 | NaN | NaN | 100000 | NaN | NaN | NaN | NaN | none | none | none | none | none | none | 1 | 3283.199 | 1.2208e-08 | none | none | none | none | none | none | none | none | none | none | none | none | none | none | none | none | none | none | none | none | none | none | none | none | none | none | none | none | none | none | permeability | fig 2 | BERNARDO P et al 2017 | http://dx.doi.org/10.1016/j.polymer.2016.10.040
polymer | EtOH_25 treaded | NaN | flat | PIM-1 | none | 110 | 110 | NaN | NaN | NaN | 0.66353 | NaN | 759 | 7.0243 | 2.14 | 298 | NaN | NaN | 100000 | NaN | NaN | NaN | NaN | none | none | none | none | none | none | 1 | 8427.223 | 2.5637e-08 | none | none | none | none | none | none | none | none | none | none | none | none | none | none | none | none | none | none | none | none | none | none | none | none | none | none | none | none | none | none | permeability | fig 2 | BERNARDO P et al 2017 | http://dx.doi.org/10.1016/j.polymer.2016.10.040
polymer | EtOH_25 treaded | NaN | flat | PIM-1 | none | 110 | 110 | NaN | NaN | NaN | 0.66353 | NaN | 759 | 63.9477 | 2.14 | 298 | NaN | NaN | 100000 | NaN | NaN | NaN | NaN | none | none | none | none | none | none | 1 | 5860.396 | 1.7828e-08 | none | none | none | none | none | none | none | none | none | none | none | none | none | none | none | none | none | none | none | none | none | none | none | none | none | none | none | none | none | none | permeability | fig 2 | BERNARDO P et al 2017 | http://dx.doi.org/10.1016/j.polymer.2016.10.040
polymer | EtOH_25 treaded | NaN | flat | PIM-1 | none | 110 | 110 | NaN | NaN | NaN | 0.66353 | NaN | 759 | 346.5819 | 2.14 | 298 | NaN | NaN | 100000 | NaN | NaN | NaN | NaN | none | none | none | none | none | none | 1 | 3592.615 | 1.0929e-08 | none | none | none | none | none | none | none | none | none | none | none | none | none | none | none | none | none | none | none | none | none | none | none | none | none | none | none | none | none | none | permeability | fig 2 | BERNARDO P et al 2017 | http://dx.doi.org/10.1016/j.polymer.2016.10.040
polymer | EtOH_75 treaded | NaN | flat | PIM-1 | none | 110.9054 | 110.9054 | NaN | NaN | NaN | NaN | NaN | NaN | 2.7964 | 2.14 | 298 | NaN | NaN | 100000 | NaN | NaN | NaN | NaN | none | none | none | none | none | none | 1 | 7080.521 | 2.1364e-08 | none | none | none | none | none | none | none | none | none | none | none | none | none | none | none | none | none | none | none | none | none | none | none | none | none | none | none | none | none | none | permeability | fig 2 | BERNARDO P et al 2017 | http://dx.doi.org/10.1016/j.polymer.2016.10.040
polymer | EtOH_75 treaded | NaN | flat | PIM-1 | none | 110.9054 | 110.9054 | NaN | NaN | NaN | NaN | NaN | NaN | 27.8394 | 2.14 | 298 | NaN | NaN | 100000 | NaN | NaN | NaN | NaN | none | none | none | none | none | none | 1 | 5469.404 | 1.6503e-08 | none | none | none | none | none | none | none | none | none | none | none | none | none | none | none | none | none | none | none | none | none | none | none | none | none | none | none | none | none | none | permeability | fig 2 | BERNARDO P et al 2017 | http://dx.doi.org/10.1016/j.polymer.2016.10.040
polymer | EtOH_75 treaded | NaN | flat | PIM-1 | none | 110.9054 | 110.9054 | NaN | NaN | NaN | NaN | NaN | NaN | 135.5311 | 2.14 | 298 | NaN | NaN | 100000 | NaN | NaN | NaN | NaN | none | none | none | none | none | none | 1 | 4026.747 | 1.215e-08 | none | none | none | none | none | none | none | none | none | none | none | none | none | none | none | none | none | none | none | none | none | none | none | none | none | none | none | none | none | none | permeability | fig 2 | BERNARDO P et al 2017 | http://dx.doi.org/10.1016/j.polymer.2016.10.040
polymer | EtOH_125 treaded | NaN | flat | PIM-1 | none | 132.508 | 132.508 | NaN | NaN | NaN | NaN | NaN | NaN | 3.9989 | 2.14 | 298 | NaN | NaN | 100000 | NaN | NaN | NaN | NaN | none | none | none | none | none | none | 1 | 5949.026 | 1.5024e-08 | none | none | none | none | none | none | none | none | none | none | none | none | none | none | none | none | none | none | none | none | none | none | none | none | none | none | none | none | none | none | permeability | fig 2 | BERNARDO P et al 2017 | http://dx.doi.org/10.1016/j.polymer.2016.10.040
polymer | EtOH_125 treaded | NaN | flat | PIM-1 | none | 132.508 | 132.508 | NaN | NaN | NaN | NaN | NaN | NaN | 29.3739 | 2.14 | 298 | NaN | NaN | 100000 | NaN | NaN | NaN | NaN | none | none | none | none | none | none | 1 | 5275.877 | 1.3324e-08 | none | none | none | none | none | none | none | none | none | none | none | none | none | none | none | none | none | none | none | none | none | none | none | none | none | none | none | none | none | none | permeability | fig 2 | BERNARDO P et al 2017 | http://dx.doi.org/10.1016/j.polymer.2016.10.040
polymer | EtOH_125 treaded | NaN | flat | PIM-1 | none | 132.508 | 132.508 | NaN | NaN | NaN | NaN | NaN | NaN | 116.4178 | 2.14 | 298 | NaN | NaN | 100000 | NaN | NaN | NaN | NaN | none | none | none | none | none | none | 1 | 4807.037 | 1.214e-08 | none | none | none | none | none | none | none | none | none | none | none | none | none | none | none | none | none | none | none | none | none | none | none | none | none | none | none | none | none | none | permeability | fig 2 | BERNARDO P et al 2017 | http://dx.doi.org/10.1016/j.polymer.2016.10.040
polymer | untreated | NaN | flat | PIM-1 | none | 90 | 90 | NaN | NaN | NaN | 0.62461 | NaN | 685 | 4.0063 | 2.14 | 298 | NaN | NaN | 100000 | NaN | NaN | NaN | NaN | none | none | none | 1 | 1794.516 | 6.6724e-09 | none | none | none | none | none | none | none | none | none | none | none | none | none | none | none | none | none | none | none | none | none | none | none | none | none | none | none | none | none | none | none | none | none | permeability | fig 2 | BERNARDO P et al 2017 | http://dx.doi.org/10.1016/j.polymer.2016.10.040
polymer | untreated | NaN | flat | PIM-1 | none | 90 | 90 | NaN | NaN | NaN | 0.62461 | NaN | 685 | 118.6763 | 2.14 | 298 | NaN | NaN | 100000 | NaN | NaN | NaN | NaN | none | none | none | 1 | 2088.031 | 7.7638e-09 | none | none | none | none | none | none | none | none | none | none | none | none | none | none | none | none | none | none | none | none | none | none | none | none | none | none | none | none | none | none | none | none | none | permeability | fig 2 | BERNARDO P et al 2017 | http://dx.doi.org/10.1016/j.polymer.2016.10.040
polymer | untreated | NaN | flat | PIM-1 | none | 90 | 90 | NaN | NaN | NaN | 0.62461 | NaN | 685 | 248.4868 | 2.14 | 298 | NaN | NaN | 100000 | NaN | NaN | NaN | NaN | none | none | none | 1 | 2171.911 | 8.0757e-09 | none | none | none | none | none | none | none | none | none | none | none | none | none | none | none | none | none | none | none | none | none | none | none | none | none | none | none | none | none | none | none | none | none | permeability | fig 2 | BERNARDO P et al 2017 | http://dx.doi.org/10.1016/j.polymer.2016.10.040
polymer | EtOH_25 treaded | NaN | flat | PIM-1 | none | 110 | 110 | NaN | NaN | NaN | 0.66353 | NaN | 759 | 7.0049 | 2.14 | 298 | NaN | NaN | 100000 | NaN | NaN | NaN | NaN | none | none | none | 1 | 3792.69 | 1.1538e-08 | none | none | none | none | none | none | none | none | none | none | none | none | none | none | none | none | none | none | none | none | none | none | none | none | none | none | none | none | none | none | none | none | none | permeability | fig 2 | BERNARDO P et al 2017 | http://dx.doi.org/10.1016/j.polymer.2016.10.040
polymer | EtOH_25 treaded | NaN | flat | PIM-1 | none | 110 | 110 | NaN | NaN | NaN | 0.66353 | NaN | 759 | 63.1526 | 2.14 | 298 | NaN | NaN | 100000 | NaN | NaN | NaN | NaN | none | none | none | 1 | 3269.442 | 9.9463e-09 | none | none | none | none | none | none | none | none | none | none | none | none | none | none | none | none | none | none | none | none | none | none | none | none | none | none | none | none | none | none | none | none | none | permeability | fig 2 | BERNARDO P et al 2017 | http://dx.doi.org/10.1016/j.polymer.2016.10.040
polymer | EtOH_25 treaded | NaN | flat | PIM-1 | none | 110 | 110 | NaN | NaN | NaN | 0.66353 | NaN | 759 | 346.8306 | 2.14 | 298 | NaN | NaN | 100000 | NaN | NaN | NaN | NaN | none | none | none | 1 | 2612.795 | 7.9486e-09 | none | none | none | none | none | none | none | none | none | none | none | none | none | none | none | none | none | none | none | none | none | none | none | none | none | none | none | none | none | none | none | none | none | permeability | fig 2 | BERNARDO P et al 2017 | http://dx.doi.org/10.1016/j.polymer.2016.10.040
polymer | EtOH_75 treaded | NaN | flat | PIM-1 | none | 110.9054 | 110.9054 | NaN | NaN | NaN | NaN | NaN | NaN | 2.7937 | 2.14 | 298 | NaN | NaN | 100000 | NaN | NaN | NaN | NaN | none | none | none | 1 | 2967.348 | 8.9535e-09 | none | none | none | none | none | none | none | none | none | none | none | none | none | none | none | none | none | none | none | none | none | none | none | none | none | none | none | none | none | none | none | none | none | permeability | fig 2 | BERNARDO P et al 2017 | http://dx.doi.org/10.1016/j.polymer.2016.10.040
polymer | EtOH_75 treaded | NaN | flat | PIM-1 | none | 110.9054 | 110.9054 | NaN | NaN | NaN | NaN | NaN | NaN | 27.5621 | 2.14 | 298 | NaN | NaN | 100000 | NaN | NaN | NaN | NaN | none | none | none | 1 | 2726.003 | 8.2253e-09 | none | none | none | none | none | none | none | none | none | none | none | none | none | none | none | none | none | none | none | none | none | none | none | none | none | none | none | none | none | none | none | none | none | permeability | fig 2 | BERNARDO P et al 2017 | http://dx.doi.org/10.1016/j.polymer.2016.10.040
polymer | EtOH_75 treaded | NaN | flat | PIM-1 | none | 110.9054 | 110.9054 | NaN | NaN | NaN | NaN | NaN | NaN | 186.2339 | 2.14 | 298 | NaN | NaN | 100000 | NaN | NaN | NaN | NaN | none | none | none | 1 | 2436.925 | 7.3531e-09 | none | none | none | none | none | none | none | none | none | none | none | none | none | none | none | none | none | none | none | none | none | none | none | none | none | none | none | none | none | none | none | none | none | permeability | fig 2 | BERNARDO P et al 2017 | http://dx.doi.org/10.1016/j.polymer.2016.10.040
polymer | EtOH_125 treaded | NaN | flat | PIM-1 | none | 132.508 | 132.508 | NaN | NaN | NaN | NaN | NaN | NaN | 4.0063 | 2.14 | 298 | NaN | NaN | 100000 | NaN | NaN | NaN | NaN | none | none | none | 1 | 2211.754 | 5.5856e-09 | none | none | none | none | none | none | none | none | none | none | none | none | none | none | none | none | none | none | none | none | none | none | none | none | none | none | none | none | none | none | none | none | none | permeability | fig 2 | BERNARDO P et al 2017 | http://dx.doi.org/10.1016/j.polymer.2016.10.040
polymer | EtOH_125 treaded | NaN | flat | PIM-1 | none | 132.508 | 132.508 | NaN | NaN | NaN | NaN | NaN | NaN | 29.0935 | 2.14 | 298 | NaN | NaN | 100000 | NaN | NaN | NaN | NaN | none | none | none | 1 | 2171.911 | 5.485e-09 | none | none | none | none | none | none | none | none | none | none | none | none | none | none | none | none | none | none | none | none | none | none | none | none | none | none | none | none | none | none | none | none | none | permeability | fig 2 | BERNARDO P et al 2017 | http://dx.doi.org/10.1016/j.polymer.2016.10.040
polymer | EtOH_125 treaded | NaN | flat | PIM-1 | none | 132.508 | 132.508 | NaN | NaN | NaN | NaN | NaN | NaN | 189.621 | 2.14 | 298 | NaN | NaN | 100000 | NaN | NaN | NaN | NaN | none | none | none | 1 | 2038.03 | 5.1469e-09 | none | none | none | none | none | none | none | none | none | none | none | none | none | none | none | none | none | none | none | none | none | none | none | none | none | none | none | none | none | none | none | none | none | permeability | fig 2 | BERNARDO P et al 2017 | http://dx.doi.org/10.1016/j.polymer.2016.10.040
polymer | untreated | NaN | flat | PIM-1 | none | 90 | 90 | NaN | NaN | NaN | 0.62461 | NaN | 685 | 3.9989 | 2.14 | 298 | NaN | NaN | 100000 | NaN | NaN | NaN | NaN | 1 | 779.8514 | 2.8997e-09 | none | none | none | none | none | none | none | none | none | none | none | none | none | none | none | none | none | none | none | none | none | none | none | none | none | none | none | none | none | none | none | none | none | none | none | none | permeability | fig 2 | BERNARDO P et al 2017 | http://dx.doi.org/10.1016/j.polymer.2016.10.040
polymer | untreated | NaN | flat | PIM-1 | none | 90 | 90 | NaN | NaN | NaN | 0.62461 | NaN | 685 | 37.7311 | 2.14 | 298 | NaN | NaN | 100000 | NaN | NaN | NaN | NaN | 1 | 826.3419 | 3.0725e-09 | none | none | none | none | none | none | none | none | none | none | none | none | none | none | none | none | none | none | none | none | none | none | none | none | none | none | none | none | none | none | none | none | none | none | none | none | permeability | fig 2 | BERNARDO P et al 2017 | http://dx.doi.org/10.1016/j.polymer.2016.10.040
polymer | untreated | NaN | flat | PIM-1 | none | 90 | 90 | NaN | NaN | NaN | 0.62461 | NaN | 685 | 248.9525 | 2.14 | 298 | NaN | NaN | 100000 | NaN | NaN | NaN | NaN | 1 | 983.1133 | 3.6554e-09 | none | none | none | none | none | none | none | none | none | none | none | none | none | none | none | none | none | none | none | none | none | none | none | none | none | none | none | none | none | none | none | none | none | none | none | none | permeability | fig 2 | BERNARDO P et al 2017 | http://dx.doi.org/10.1016/j.polymer.2016.10.040
polymer | EtOH_25 treaded | NaN | flat | PIM-1 | none | 110 | 110 | NaN | NaN | NaN | 0.66353 | NaN | 759 | 7.0243 | 2.14 | 298 | NaN | NaN | 100000 | NaN | NaN | NaN | NaN | 1 | 1494.707 | 4.5472e-09 | none | none | none | none | none | none | none | none | none | none | none | none | none | none | none | none | none | none | none | none | none | none | none | none | none | none | none | none | none | none | none | none | none | none | none | none | permeability | fig 2 | BERNARDO P et al 2017 | http://dx.doi.org/10.1016/j.polymer.2016.10.040
polymer | EtOH_25 treaded | NaN | flat | PIM-1 | none | 110 | 110 | NaN | NaN | NaN | 0.66353 | NaN | 759 | 62.8143 | 2.14 | 298 | NaN | NaN | 100000 | NaN | NaN | NaN | NaN | 1 | 1377.378 | 4.1902e-09 | none | none | none | none | none | none | none | none | none | none | none | none | none | none | none | none | none | none | none | none | none | none | none | none | none | none | none | none | none | none | none | none | none | none | none | none | permeability | fig 2 | BERNARDO P et al 2017 | http://dx.doi.org/10.1016/j.polymer.2016.10.040
polymer | EtOH_25 treaded | NaN | flat | PIM-1 | none | 110 | 110 | NaN | NaN | NaN | 0.66353 | NaN | 759 | 571.8492 | 2.14 | 298 | NaN | NaN | 100000 | NaN | NaN | NaN | NaN | 1 | 1218.425 | 3.7067e-09 | none | none | none | none | none | none | none | none | none | none | none | none | none | none | none | none | none | none | none | none | none | none | none | none | none | none | none | none | none | none | none | none | none | none | none | none | permeability | fig 2 | BERNARDO P et al 2017 | http://dx.doi.org/10.1016/j.polymer.2016.10.040
polymer | EtOH_75 treaded | NaN | flat | PIM-1 | none | 110.9054 | 110.9054 | NaN | NaN | NaN | NaN | NaN | NaN | 2.7964 | 2.14 | 298 | NaN | NaN | 100000 | NaN | NaN | NaN | NaN | 1 | 1206.038 | 3.639e-09 | none | none | none | none | none | none | none | none | none | none | none | none | none | none | none | none | none | none | none | none | none | none | none | none | none | none | none | none | none | none | none | none | none | none | none | none | permeability | fig 2 | BERNARDO P et al 2017 | http://dx.doi.org/10.1016/j.polymer.2016.10.040
polymer | EtOH_75 treaded | NaN | flat | PIM-1 | none | 110.9054 | 110.9054 | NaN | NaN | NaN | NaN | NaN | NaN | 27.5916 | 2.14 | 298 | NaN | NaN | 100000 | NaN | NaN | NaN | NaN | 1 | 1157.736 | 3.4933e-09 | none | none | none | none | none | none | none | none | none | none | none | none | none | none | none | none | none | none | none | none | none | none | none | none | none | none | none | none | none | none | none | none | none | none | none | none | permeability | fig 2 | BERNARDO P et al 2017 | http://dx.doi.org/10.1016/j.polymer.2016.10.040
polymer | EtOH_75 treaded | NaN | flat | PIM-1 | none | 110.9054 | 110.9054 | NaN | NaN | NaN | NaN | NaN | NaN | 185.3366 | 2.14 | 298 | NaN | NaN | 100000 | NaN | NaN | NaN | NaN | 1 | 1096.329 | 3.308e-09 | none | none | none | none | none | none | none | none | none | none | none | none | none | none | none | none | none | none | none | none | none | none | none | none | none | none | none | none | none | none | none | none | none | none | none | none | permeability | fig 2 | BERNARDO P et al 2017 | http://dx.doi.org/10.1016/j.polymer.2016.10.040
polymer | EtOH_125 treaded | NaN | flat | PIM-1 | none | 132.508 | 132.508 | NaN | NaN | NaN | NaN | NaN | NaN | 3.9989 | 2.14 | 298 | NaN | NaN | 100000 | NaN | NaN | NaN | NaN | 1 | 921.5036 | 2.3272e-09 | none | none | none | none | none | none | none | none | none | none | none | none | none | none | none | none | none | none | none | none | none | none | none | none | none | none | none | none | none | none | none | none | none | none | none | none | permeability | fig 2 | BERNARDO P et al 2017 | http://dx.doi.org/10.1016/j.polymer.2016.10.040
polymer | EtOH_125 treaded | NaN | flat | PIM-1 | none | 132.508 | 132.508 | NaN | NaN | NaN | NaN | NaN | NaN | 28.8532 | 2.14 | 298 | NaN | NaN | 100000 | NaN | NaN | NaN | NaN | 1 | 930.9683 | 2.3511e-09 | none | none | none | none | none | none | none | none | none | none | none | none | none | none | none | none | none | none | none | none | none | none | none | none | none | none | none | none | none | none | none | none | none | none | none | none | permeability | fig 2 | BERNARDO P et al 2017 | http://dx.doi.org/10.1016/j.polymer.2016.10.040
polymer | EtOH_125 treaded | NaN | flat | PIM-1 | none | 132.508 | 132.508 | NaN | NaN | NaN | NaN | NaN | NaN | 187.0013 | 2.14 | 298 | NaN | NaN | 100000 | NaN | NaN | NaN | NaN | 1 | 890.644 | 2.2493e-09 | none | none | none | none | none | none | none | none | none | none | none | none | none | none | none | none | none | none | none | none | none | none | none | none | none | none | none | none | none | none | none | none | none | none | none | none | permeability | fig 2 | BERNARDO P et al 2017 | http://dx.doi.org/10.1016/j.polymer.2016.10.040
polymer | untreated | NaN | flat | PIM-1 | none | 90 | 90 | NaN | NaN | NaN | 0.62461 | NaN | 685 | 4.0151 | 2.14 | 298 | NaN | NaN | 100000 | NaN | NaN | NaN | NaN | none | none | none | none | none | none | none | none | none | none | none | none | none | none | none | none | none | none | 1 | 198.7099 | 7.3885e-10 | none | none | none | none | none | none | none | none | none | none | none | none | none | none | none | none | none | none | permeability | fig 2 | BERNARDO P et al 2017 | http://dx.doi.org/10.1016/j.polymer.2016.10.040
polymer | untreated | NaN | flat | PIM-1 | none | 90 | 90 | NaN | NaN | NaN | 0.62461 | NaN | 685 | 37.7929 | 2.14 | 298 | NaN | NaN | 100000 | NaN | NaN | NaN | NaN | none | none | none | none | none | none | none | none | none | none | none | none | none | none | none | none | none | none | 1 | 186.2214 | 6.9241e-10 | none | none | none | none | none | none | none | none | none | none | none | none | none | none | none | none | none | none | permeability | fig 2 | BERNARDO P et al 2017 | http://dx.doi.org/10.1016/j.polymer.2016.10.040
polymer | untreated | NaN | flat | PIM-1 | none | 90 | 90 | NaN | NaN | NaN | 0.62461 | NaN | 685 | 248.4999 | 2.14 | 298 | NaN | NaN | 100000 | NaN | NaN | NaN | NaN | none | none | none | none | none | none | none | none | none | none | none | none | none | none | none | none | none | none | 1 | 144.623 | 5.3774e-10 | none | none | none | none | none | none | none | none | none | none | none | none | none | none | none | none | none | none | permeability | fig 2 | BERNARDO P et al 2017 | http://dx.doi.org/10.1016/j.polymer.2016.10.040
polymer | EtOH_25 treaded | NaN | flat | PIM-1 | none | 110 | 110 | NaN | NaN | NaN | 0.66353 | NaN | 759 | 7.0013 | 2.14 | 298 | NaN | NaN | 100000 | NaN | NaN | NaN | NaN | none | none | none | none | none | none | none | none | none | none | none | none | none | none | none | none | none | none | 1 | 506.6963 | 1.5415e-09 | none | none | none | none | none | none | none | none | none | none | none | none | none | none | none | none | none | none | permeability | fig 2 | BERNARDO P et al 2017 | http://dx.doi.org/10.1016/j.polymer.2016.10.040
polymer | EtOH_25 treaded | NaN | flat | PIM-1 | none | 110 | 110 | NaN | NaN | NaN | 0.66353 | NaN | 759 | 63.0109 | 2.14 | 298 | NaN | NaN | 100000 | NaN | NaN | NaN | NaN | none | none | none | none | none | none | none | none | none | none | none | none | none | none | none | none | none | none | 1 | 285.4234 | 8.6831e-10 | none | none | none | none | none | none | none | none | none | none | none | none | none | none | none | none | none | none | permeability | fig 2 | BERNARDO P et al 2017 | http://dx.doi.org/10.1016/j.polymer.2016.10.040
polymer | EtOH_25 treaded | NaN | flat | PIM-1 | none | 110 | 110 | NaN | NaN | NaN | 0.66353 | NaN | 759 | 346.2863 | 2.14 | 298 | NaN | NaN | 100000 | NaN | NaN | NaN | NaN | none | none | none | none | none | none | none | none | none | none | none | none | none | none | none | none | none | none | 1 | 162.992 | 4.9585e-10 | none | none | none | none | none | none | none | none | none | none | none | none | none | none | none | none | none | none | permeability | fig 2 | BERNARDO P et al 2017 | http://dx.doi.org/10.1016/j.polymer.2016.10.040
polymer | EtOH_75 treaded | NaN | flat | PIM-1 | none | 110.9054 | 110.9054 | NaN | NaN | NaN | NaN | NaN | NaN | 2.7798 | 2.14 | 298 | NaN | NaN | 100000 | NaN | NaN | NaN | NaN | none | none | none | none | none | none | none | none | none | none | none | none | none | none | none | none | none | none | 1 | 440.4706 | 1.3291e-09 | none | none | none | none | none | none | none | none | none | none | none | none | none | none | none | none | none | none | permeability | fig 2 | BERNARDO P et al 2017 | http://dx.doi.org/10.1016/j.polymer.2016.10.040
polymer | EtOH_75 treaded | NaN | flat | PIM-1 | none | 110.9054 | 110.9054 | NaN | NaN | NaN | NaN | NaN | NaN | 64.1513 | 2.14 | 298 | NaN | NaN | 100000 | NaN | NaN | NaN | NaN | none | none | none | none | none | none | none | none | none | none | none | none | none | none | none | none | none | none | 1 | 215.6889 | 6.5081e-10 | none | none | none | none | none | none | none | none | none | none | none | none | none | none | none | none | none | none | permeability | fig 2 | BERNARDO P et al 2017 | http://dx.doi.org/10.1016/j.polymer.2016.10.040
polymer | EtOH_75 treaded | NaN | flat | PIM-1 | none | 110.9054 | 110.9054 | NaN | NaN | NaN | NaN | NaN | NaN | 186.5054 | 2.14 | 298 | NaN | NaN | 100000 | NaN | NaN | NaN | NaN | none | none | none | none | none | none | none | none | none | none | none | none | none | none | none | none | none | none | 1 | 170.977 | 5.159e-10 | none | none | none | none | none | none | none | none | none | none | none | none | none | none | none | none | none | none | permeability | fig 2 | BERNARDO P et al 2017 | http://dx.doi.org/10.1016/j.polymer.2016.10.040
polymer | EtOH_125 treaded | NaN | flat | PIM-1 | none | 132.508 | 132.508 | NaN | NaN | NaN | NaN | NaN | NaN | 4.0151 | 2.14 | 298 | NaN | NaN | 100000 | NaN | NaN | NaN | NaN | none | none | none | none | none | none | none | none | none | none | none | none | none | none | none | none | none | none | 1 | 318.3958 | 8.0409e-10 | none | none | none | none | none | none | none | none | none | none | none | none | none | none | none | none | none | none | permeability | fig 2 | BERNARDO P et al 2017 | http://dx.doi.org/10.1016/j.polymer.2016.10.040
polymer | EtOH_125 treaded | NaN | flat | PIM-1 | none | 132.508 | 132.508 | NaN | NaN | NaN | NaN | NaN | NaN | 64.1513 | 2.14 | 298 | NaN | NaN | 100000 | NaN | NaN | NaN | NaN | none | none | none | none | none | none | none | none | none | none | none | none | none | none | none | none | none | none | 1 | 242.2551 | 6.118e-10 | none | none | none | none | none | none | none | none | none | none | none | none | none | none | none | none | none | none | permeability | fig 2 | BERNARDO P et al 2017 | http://dx.doi.org/10.1016/j.polymer.2016.10.040
polymer | EtOH_125 treaded | NaN | flat | PIM-1 | none | 132.508 | 132.508 | NaN | NaN | NaN | NaN | NaN | NaN | 188.1855 | 2.14 | 298 | NaN | NaN | 100000 | NaN | NaN | NaN | NaN | none | none | none | none | none | none | none | none | none | none | none | none | none | none | none | none | none | none | 1 | 212.0359 | 5.3548e-10 | none | none | none | none | none | none | none | none | none | none | none | none | none | none | none | none | none | none | permeability | fig 2 | BERNARDO P et al 2017 | http://dx.doi.org/10.1016/j.polymer.2016.10.040
polymer | untreated | NaN | flat | PIM-1 | none | 90 | 90 | NaN | NaN | NaN | 0.62461 | NaN | 685 | 4.0348 | 2.14 | 298 | NaN | NaN | 100000 | NaN | NaN | NaN | NaN | none | none | none | none | none | none | none | none | none | 1 | 684.4334 | 2.5449e-09 | none | none | none | none | none | none | none | none | none | none | none | none | none | none | none | none | none | none | none | none | none | none | none | none | none | none | none | permeability | fig 2 | BERNARDO P et al 2017 | http://dx.doi.org/10.1016/j.polymer.2016.10.040
polymer | untreated | NaN | flat | PIM-1 | none | 90 | 90 | NaN | NaN | NaN | 0.62461 | NaN | 685 | 37.7311 | 2.14 | 298 | NaN | NaN | 100000 | NaN | NaN | NaN | NaN | none | none | none | none | none | none | none | none | none | 1 | 676.9041 | 2.5169e-09 | none | none | none | none | none | none | none | none | none | none | none | none | none | none | none | none | none | none | none | none | none | none | none | none | none | none | none | permeability | fig 2 | BERNARDO P et al 2017 | http://dx.doi.org/10.1016/j.polymer.2016.10.040
polymer | untreated | NaN | flat | PIM-1 | none | 90 | 90 | NaN | NaN | NaN | 0.62461 | NaN | 685 | 248.9525 | 2.14 | 298 | NaN | NaN | 100000 | NaN | NaN | NaN | NaN | none | none | none | none | none | none | none | none | none | 1 | 629.6693 | 2.3413e-09 | none | none | none | none | none | none | none | none | none | none | none | none | none | none | none | none | none | none | none | none | none | none | none | none | none | none | none | permeability | fig 2 | BERNARDO P et al 2017 | http://dx.doi.org/10.1016/j.polymer.2016.10.040
polymer | EtOH_25 treaded | NaN | flat | PIM-1 | none | 110 | 110 | NaN | NaN | NaN | 0.66353 | NaN | 759 | 7.0243 | 2.14 | 298 | NaN | NaN | 100000 | NaN | NaN | NaN | NaN | none | none | none | none | none | none | none | none | none | 1 | 1589.161 | 4.8345e-09 | none | none | none | none | none | none | none | none | none | none | none | none | none | none | none | none | none | none | none | none | none | none | none | none | none | none | none | permeability | fig 2 | BERNARDO P et al 2017 | http://dx.doi.org/10.1016/j.polymer.2016.10.040
polymer | EtOH_25 treaded | NaN | flat | PIM-1 | none | 110 | 110 | NaN | NaN | NaN | 0.66353 | NaN | 759 | 63.3785 | 2.14 | 298 | NaN | NaN | 100000 | NaN | NaN | NaN | NaN | none | none | none | none | none | none | none | none | none | 1 | 1121.251 | 3.4111e-09 | none | none | none | none | none | none | none | none | none | none | none | none | none | none | none | none | none | none | none | none | none | none | none | none | none | none | none | permeability | fig 2 | BERNARDO P et al 2017 | http://dx.doi.org/10.1016/j.polymer.2016.10.040
polymer | EtOH_25 treaded | NaN | flat | PIM-1 | none | 110 | 110 | NaN | NaN | NaN | 0.66353 | NaN | 759 | 576.9857 | 2.14 | 298 | NaN | NaN | 100000 | NaN | NaN | NaN | NaN | none | none | none | none | none | none | none | none | none | 1 | 697.3034 | 2.1213e-09 | none | none | none | none | none | none | none | none | none | none | none | none | none | none | none | none | none | none | none | none | none | none | none | none | none | none | none | permeability | fig 2 | BERNARDO P et al 2017 | http://dx.doi.org/10.1016/j.polymer.2016.10.040
polymer | EtOH_75 treaded | NaN | flat | PIM-1 | none | 110.9054 | 110.9054 | NaN | NaN | NaN | NaN | NaN | NaN | 2.7964 | 2.14 | 298 | NaN | NaN | 100000 | NaN | NaN | NaN | NaN | none | none | none | none | none | none | none | none | none | 1 | 1173.449 | 3.5407e-09 | none | none | none | none | none | none | none | none | none | none | none | none | none | none | none | none | none | none | none | none | none | none | none | none | none | none | none | permeability | fig 2 | BERNARDO P et al 2017 | http://dx.doi.org/10.1016/j.polymer.2016.10.040
polymer | EtOH_75 treaded | NaN | flat | PIM-1 | none | 110.9054 | 110.9054 | NaN | NaN | NaN | NaN | NaN | NaN | 27.5916 | 2.14 | 298 | NaN | NaN | 100000 | NaN | NaN | NaN | NaN | none | none | none | none | none | none | none | none | none | 1 | 968.5745 | 2.9225e-09 | none | none | none | none | none | none | none | none | none | none | none | none | none | none | none | none | none | none | none | none | none | none | none | none | none | none | none | permeability | fig 2 | BERNARDO P et al 2017 | http://dx.doi.org/10.1016/j.polymer.2016.10.040
polymer | EtOH_75 treaded | NaN | flat | PIM-1 | none | 110.9054 | 110.9054 | NaN | NaN | NaN | NaN | NaN | NaN | 133.1287 | 2.14 | 298 | NaN | NaN | 100000 | NaN | NaN | NaN | NaN | none | none | none | none | none | none | none | none | none | 1 | 757.2046 | 2.2848e-09 | none | none | none | none | none | none | none | none | none | none | none | none | none | none | none | none | none | none | none | none | none | none | none | none | none | none | none | permeability | fig 2 | BERNARDO P et al 2017 | http://dx.doi.org/10.1016/j.polymer.2016.10.040
polymer | EtOH_125 treaded | NaN | flat | PIM-1 | none | 132.508 | 132.508 | NaN | NaN | NaN | NaN | NaN | NaN | 3.9989 | 2.14 | 298 | NaN | NaN | 100000 | NaN | NaN | NaN | NaN | none | none | none | none | none | none | none | none | none | 1 | 877.9722 | 2.2173e-09 | none | none | none | none | none | none | none | none | none | none | none | none | none | none | none | none | none | none | none | none | none | none | none | none | none | none | none | permeability | fig 2 | BERNARDO P et al 2017 | http://dx.doi.org/10.1016/j.polymer.2016.10.040
polymer | EtOH_125 treaded | NaN | flat | PIM-1 | none | 132.508 | 132.508 | NaN | NaN | NaN | NaN | NaN | NaN | 29.1124 | 2.14 | 298 | NaN | NaN | 100000 | NaN | NaN | NaN | NaN | none | none | none | none | none | none | none | none | none | 1 | 850.8013 | 2.1486e-09 | none | none | none | none | none | none | none | none | none | none | none | none | none | none | none | none | none | none | none | none | none | none | none | none | none | none | none | permeability | fig 2 | BERNARDO P et al 2017 | http://dx.doi.org/10.1016/j.polymer.2016.10.040
polymer | EtOH_125 treaded | NaN | flat | PIM-1 | none | 132.508 | 132.508 | NaN | NaN | NaN | NaN | NaN | NaN | 188.681 | 2.14 | 298 | NaN | NaN | 100000 | NaN | NaN | NaN | NaN | none | none | none | none | none | none | none | none | none | 1 | 741.7683 | 1.8733e-09 | none | none | none | none | none | none | none | none | none | none | none | none | none | none | none | none | none | none | none | none | none | none | none | none | none | none | none | permeability | fig 2 | BERNARDO P et al 2017 | http://dx.doi.org/10.1016/j.polymer.2016.10.040
polymer | 6FDA-DAM | NaN | flat | PI | 0 | 40 | 70 | NaN | NaN | NaN | NaN | NaN | NaN | NaN | NaN | 308 | NaN | NaN | 200000 | NaN | NaN | NaN | 1 | none | none | none | none | none | none | 0.5 | 1466.8139 | 8.9246e-09 | none | none | none | none | none | none | none | none | none | none | none | none | 0.5 | 94.4425 | 5.7462e-10 | none | none | none | none | none | none | none | none | none | none | none | none | none | none | none | permeability | fig S16 | BACHMAN et al 2016 | https://doi.org/10.1038/nmat4621
polymer | 6FDA-DAM | NaN | flat | PI | 0 | 40 | 70 | NaN | NaN | NaN | NaN | NaN | NaN | NaN | NaN | 308 | NaN | NaN | 510000 | NaN | NaN | NaN | 1 | none | none | none | none | none | none | 0.5 | 1329.163 | 8.0871e-09 | none | none | none | none | none | none | none | none | none | none | none | none | 0.5 | 98.3514 | 5.9841e-10 | none | none | none | none | none | none | none | none | none | none | none | none | none | none | none | permeability | fig S16 | BACHMAN et al 2016 | https://doi.org/10.1038/nmat4621
polymer | 6FDA-DAM | NaN | flat | PI | 0 | 40 | 70 | NaN | NaN | NaN | NaN | NaN | NaN | NaN | NaN | 308 | NaN | NaN | 1050000 | NaN | NaN | NaN | 1 | none | none | none | none | none | none | 0.5 | 1173.1638 | 7.138e-09 | none | none | none | none | none | none | none | none | none | none | none | none | 0.5 | 90.9464 | 5.5335e-10 | none | none | none | none | none | none | none | none | none | none | none | none | none | none | none | permeability | fig S16 | BACHMAN et al 2016 | https://doi.org/10.1038/nmat4621
polymer | 6FDA-DAM | NaN | flat | PI | 0 | 40 | 70 | NaN | NaN | NaN | NaN | NaN | NaN | NaN | NaN | 308 | NaN | NaN | 2020000 | NaN | NaN | NaN | 1 | none | none | none | none | none | none | 0.5 | 1081.4995 | 6.5802e-09 | none | none | none | none | none | none | none | none | none | none | none | none | 0.5 | 99.2103 | 6.0363e-10 | none | none | none | none | none | none | none | none | none | none | none | none | none | none | none | permeability | fig S16 | BACHMAN et al 2016 | https://doi.org/10.1038/nmat4621
polymer | 6FDA-DAM | NaN | flat | PI | 0 | 40 | 70 | NaN | NaN | NaN | NaN | NaN | NaN | NaN | NaN | 308 | NaN | NaN | 2850000 | NaN | NaN | NaN | 1 | none | none | none | none | none | none | 0.5 | 1077.966 | 6.5587e-09 | none | none | none | none | none | none | none | none | none | none | none | none | 0.5 | 108.7553 | 6.6171e-10 | none | none | none | none | none | none | none | none | none | none | none | none | none | none | none | permeability | fig S16 | BACHMAN et al 2016 | https://doi.org/10.1038/nmat4621
polymer | 6FDA-DAM | NaN | flat | PI | 0 | 40 | 70 | NaN | NaN | NaN | NaN | NaN | NaN | NaN | NaN | 308 | NaN | NaN | 3530000 | NaN | NaN | NaN | 1 | none | none | none | none | none | none | 0.5 | 1292.8542 | 7.8662e-09 | none | none | none | none | none | none | none | none | none | none | none | none | 0.5 | 137.1989 | 8.3477e-10 | none | none | none | none | none | none | none | none | none | none | none | none | none | none | none | permeability | fig S16 | BACHMAN et al 2016 | https://doi.org/10.1038/nmat4621
polymer | 6FDA-DAM | NaN | flat | PI | 0 | 40 | 70 | NaN | NaN | NaN | NaN | NaN | NaN | NaN | NaN | 308 | NaN | NaN | 4700000 | NaN | NaN | NaN | 1 | none | none | none | none | none | none | 0.5 | 1476.5782 | 8.9841e-09 | none | none | none | none | none | none | none | none | none | none | none | none | 0.5 | 166.4298 | 1.0126e-09 | none | none | none | none | none | none | none | none | none | none | none | none | none | none | none | permeability | fig S16 | BACHMAN et al 2016 | https://doi.org/10.1038/nmat4621
MMM | 25wt_Ni2(dobdc) | NaN | flat | MOF/PI | 25 | 40 | 70 | NaN | NaN | NaN | NaN | NaN | NaN | NaN | NaN | 308 | NaN | NaN | 240000 | NaN | NaN | NaN | 1 | none | none | none | none | none | none | 0.5 | 2066.2433 | 1.2572e-08 | none | none | none | none | none | none | none | none | none | none | none | none | 0.5 | 127.7945 | 7.7755e-10 | none | none | none | none | none | none | none | none | none | none | none | none | none | none | none | permeability | fig S16 | BACHMAN et al 2016 | https://doi.org/10.1038/nmat4621
MMM | 25wt_Ni2(dobdc) | NaN | flat | MOF/PI | 25 | 40 | 70 | NaN | NaN | NaN | NaN | NaN | NaN | NaN | NaN | 308 | NaN | NaN | 630000 | NaN | NaN | NaN | 1 | none | none | none | none | none | none | 0.5 | 1791.7533 | 1.0902e-08 | none | none | none | none | none | none | none | none | none | none | none | none | 0.5 | 109.6581 | 6.672e-10 | none | none | none | none | none | none | none | none | none | none | none | none | none | none | none | permeability | fig S16 | BACHMAN et al 2016 | https://doi.org/10.1038/nmat4621
MMM | 25wt_Ni2(dobdc) | NaN | flat | MOF/PI | 25 | 40 | 70 | NaN | NaN | NaN | NaN | NaN | NaN | NaN | NaN | 308 | NaN | NaN | 1000000 | NaN | NaN | NaN | 1 | none | none | none | none | none | none | 0.5 | 1669.7218 | 1.0159e-08 | none | none | none | none | none | none | none | none | none | none | none | none | 0.5 | 110.8642 | 6.7454e-10 | none | none | none | none | none | none | none | none | none | none | none | none | none | none | none | permeability | fig S16 | BACHMAN et al 2016 | https://doi.org/10.1038/nmat4621
MMM | 25wt_Ni2(dobdc) | NaN | flat | MOF/PI | 25 | 40 | 70 | NaN | NaN | NaN | NaN | NaN | NaN | NaN | NaN | 308 | NaN | NaN | 1660000 | NaN | NaN | NaN | 1 | none | none | none | none | none | none | 0.5 | 1517.4692 | 9.2329e-09 | none | none | none | none | none | none | none | none | none | none | none | none | 0.5 | 102.4449 | 6.2331e-10 | none | none | none | none | none | none | none | none | none | none | none | none | none | none | none | permeability | fig S16 | BACHMAN et al 2016 | https://doi.org/10.1038/nmat4621
MMM | 25wt_Ni2(dobdc) | NaN | flat | MOF/PI | 25 | 40 | 70 | NaN | NaN | NaN | NaN | NaN | NaN | NaN | NaN | 308 | NaN | NaN | 2050000 | NaN | NaN | NaN | 1 | none | none | none | none | none | none | 0.5 | 1484.8043 | 9.0341e-09 | none | none | none | none | none | none | none | none | none | none | none | none | 0.5 | 102.3358 | 6.2265e-10 | none | none | none | none | none | none | none | none | none | none | none | none | none | none | none | permeability | fig S16 | BACHMAN et al 2016 | https://doi.org/10.1038/nmat4621
MMM | 25wt_Ni2(dobdc) | NaN | flat | MOF/PI | 25 | 40 | 70 | NaN | NaN | NaN | NaN | NaN | NaN | NaN | NaN | 308 | NaN | NaN | 3000000 | NaN | NaN | NaN | 1 | none | none | none | none | none | none | 0.5 | 1371.5862 | 8.3452e-09 | none | none | none | none | none | none | none | none | none | none | none | none | 0.5 | 95.4045 | 5.8048e-10 | none | none | none | none | none | none | none | none | none | none | none | none | none | none | none | permeability | fig S16 | BACHMAN et al 2016 | https://doi.org/10.1038/nmat4621
MMM | 25wt_Ni2(dobdc) | NaN | flat | MOF/PI | 25 | 40 | 70 | NaN | NaN | NaN | NaN | NaN | NaN | NaN | NaN | 308 | NaN | NaN | 4030000 | NaN | NaN | NaN | 1 | none | none | none | none | none | none | 0.5 | 1325.502 | 8.0648e-09 | none | none | none | none | none | none | none | none | none | none | none | none | 0.5 | 88.633 | 5.3928e-10 | none | none | none | none | none | none | none | none | none | none | none | none | none | none | none | permeability | fig S16 | BACHMAN et al 2016 | https://doi.org/10.1038/nmat4621
MMM | 25wt_Ni2(dobdc) | NaN | flat | MOF/PI | 25 | 40 | 70 | NaN | NaN | NaN | NaN | NaN | NaN | NaN | NaN | 308 | NaN | NaN | 5250000 | NaN | NaN | NaN | 1 | none | none | none | none | none | none | 0.5 | 1265.3166 | 7.6987e-09 | none | none | none | none | none | none | none | none | none | none | none | none | 0.5 | 87.5959 | 5.3297e-10 | none | none | none | none | none | none | none | none | none | none | none | none | none | none | none | permeability | fig S16 | BACHMAN et al 2016 | https://doi.org/10.1038/nmat4621
polymer | 6FDA-DAM | NaN | flat | PI | 0 | 40 | 70 | NaN | NaN | NaN | NaN | NaN | NaN | NaN | NaN | 308 | NaN | NaN | 480000 | NaN | NaN | NaN | 1 | none | none | none | none | none | none | 1 | 816.3037 | 4.9667e-09 | none | none | none | none | none | none | none | none | none | none | none | none | none | none | none | none | none | none | none | none | none | none | none | none | none | none | none | none | none | none | permeability | fig S5f | BACHMAN et al 2016 | https://doi.org/10.1038/nmat4621
polymer | 6FDA-DAM | NaN | flat | PI | 0 | 40 | 70 | NaN | NaN | NaN | NaN | NaN | NaN | NaN | NaN | 308 | NaN | NaN | 970000 | NaN | NaN | NaN | 1 | none | none | none | none | none | none | 1 | 741.1787 | 4.5096e-09 | none | none | none | none | none | none | none | none | none | none | none | none | none | none | none | none | none | none | none | none | none | none | none | none | none | none | none | none | none | none | permeability | fig S5f | BACHMAN et al 2016 | https://doi.org/10.1038/nmat4621
polymer | 6FDA-DAM | NaN | flat | PI | 0 | 40 | 70 | NaN | NaN | NaN | NaN | NaN | NaN | NaN | NaN | 308 | NaN | NaN | 1460000 | NaN | NaN | NaN | 1 | none | none | none | none | none | none | 1 | 751.9766 | 4.5753e-09 | none | none | none | none | none | none | none | none | none | none | none | none | none | none | none | none | none | none | none | none | none | none | none | none | none | none | none | none | none | none | permeability | fig S5f | BACHMAN et al 2016 | https://doi.org/10.1038/nmat4621
polymer | 6FDA-DAM | NaN | flat | PI | 0 | 40 | 70 | NaN | NaN | NaN | NaN | NaN | NaN | NaN | NaN | 308 | NaN | NaN | 1940000 | NaN | NaN | NaN | 1 | none | none | none | none | none | none | 1 | 814.835 | 4.9578e-09 | none | none | none | none | none | none | none | none | none | none | none | none | none | none | none | none | none | none | none | none | none | none | none | none | none | none | none | none | none | none | permeability | fig S5f | BACHMAN et al 2016 | https://doi.org/10.1038/nmat4621
polymer | 6FDA-DAM | NaN | flat | PI | 0 | 40 | 70 | NaN | NaN | NaN | NaN | NaN | NaN | NaN | NaN | 308 | NaN | NaN | 2430000 | NaN | NaN | NaN | 1 | none | none | none | none | none | none | 1 | 895.3174 | 5.4474e-09 | none | none | none | none | none | none | none | none | none | none | none | none | none | none | none | none | none | none | none | none | none | none | none | none | none | none | none | none | none | none | permeability | fig S5f | BACHMAN et al 2016 | https://doi.org/10.1038/nmat4621
polymer | 6FDA-DAM | NaN | flat | PI | 0 | 40 | 70 | NaN | NaN | NaN | NaN | NaN | NaN | NaN | NaN | 308 | NaN | NaN | 2930000 | NaN | NaN | NaN | 1 | none | none | none | none | none | none | 1 | 999.2603 | 6.0799e-09 | none | none | none | none | none | none | none | none | none | none | none | none | none | none | none | none | none | none | none | none | none | none | none | none | none | none | none | none | none | none | permeability | fig S5f | BACHMAN et al 2016 | https://doi.org/10.1038/nmat4621
polymer | 6FDA-DAM | NaN | flat | PI | 0 | 40 | 70 | NaN | NaN | NaN | NaN | NaN | NaN | NaN | NaN | 308 | NaN | NaN | 3400000 | NaN | NaN | NaN | 1 | none | none | none | none | none | none | 1 | 1104.1893 | 6.7183e-09 | none | none | none | none | none | none | none | none | none | none | none | none | none | none | none | none | none | none | none | none | none | none | none | none | none | none | none | none | none | none | permeability | fig S5f | BACHMAN et al 2016 | https://doi.org/10.1038/nmat4621
polymer | 6FDA-DAM | NaN | flat | PI | 0 | 40 | 70 | NaN | NaN | NaN | NaN | NaN | NaN | NaN | NaN | 308 | NaN | NaN | 3900000 | NaN | NaN | NaN | 1 | none | none | none | none | none | none | 1 | 1206.463 | 7.3406e-09 | none | none | none | none | none | none | none | none | none | none | none | none | none | none | none | none | none | none | none | none | none | none | none | none | none | none | none | none | none | none | permeability | fig S5f | BACHMAN et al 2016 | https://doi.org/10.1038/nmat4621
polymer | 6FDA-DAM | NaN | flat | PI | 0 | 40 | 70 | NaN | NaN | NaN | NaN | NaN | NaN | NaN | NaN | 308 | NaN | NaN | 4390000 | NaN | NaN | NaN | 1 | none | none | none | none | none | none | 1 | 1298.1841 | 7.8986e-09 | none | none | none | none | none | none | none | none | none | none | none | none | none | none | none | none | none | none | none | none | none | none | none | none | none | none | none | none | none | none | permeability | fig S5f | BACHMAN et al 2016 | https://doi.org/10.1038/nmat4621
polymer | 6FDA-DAM | NaN | flat | PI | 0 | 40 | 70 | NaN | NaN | NaN | NaN | NaN | NaN | NaN | NaN | 308 | NaN | NaN | 4870000 | NaN | NaN | NaN | 1 | none | none | none | none | none | none | 1 | 1380.3941 | 8.3988e-09 | none | none | none | none | none | none | none | none | none | none | none | none | none | none | none | none | none | none | none | none | none | none | none | none | none | none | none | none | none | none | permeability | fig S5f | BACHMAN et al 2016 | https://doi.org/10.1038/nmat4621
MMM | 6wt_Ni2(dobdc) | NaN | flat | MOF/PI | 6 | 40 | 70 | NaN | NaN | NaN | NaN | NaN | NaN | NaN | NaN | 308 | NaN | NaN | 480000 | NaN | NaN | NaN | 1 | none | none | none | none | none | none | 1 | 942.91 | 5.737e-09 | none | none | none | none | none | none | none | none | none | none | none | none | none | none | none | none | none | none | none | none | none | none | none | none | none | none | none | none | none | none | permeability | fig S5f | BACHMAN et al 2016 | https://doi.org/10.1038/nmat4621
MMM | 6wt_Ni2(dobdc) | NaN | flat | MOF/PI | 6 | 40 | 70 | NaN | NaN | NaN | NaN | NaN | NaN | NaN | NaN | 308 | NaN | NaN | 970000 | NaN | NaN | NaN | 1 | none | none | none | none | none | none | 1 | 880.3435 | 5.3563e-09 | none | none | none | none | none | none | none | none | none | none | none | none | none | none | none | none | none | none | none | none | none | none | none | none | none | none | none | none | none | none | permeability | fig S5f | BACHMAN et al 2016 | https://doi.org/10.1038/nmat4621
MMM | 6wt_Ni2(dobdc) | NaN | flat | MOF/PI | 6 | 40 | 70 | NaN | NaN | NaN | NaN | NaN | NaN | NaN | NaN | 308 | NaN | NaN | 1460000 | NaN | NaN | NaN | 1 | none | none | none | none | none | none | 1 | 896.2783 | 5.4533e-09 | none | none | none | none | none | none | none | none | none | none | none | none | none | none | none | none | none | none | none | none | none | none | none | none | none | none | none | none | none | none | permeability | fig S5f | BACHMAN et al 2016 | https://doi.org/10.1038/nmat4621
MMM | 6wt_Ni2(dobdc) | NaN | flat | MOF/PI | 6 | 40 | 70 | NaN | NaN | NaN | NaN | NaN | NaN | NaN | NaN | 308 | NaN | NaN | 1950000 | NaN | NaN | NaN | 1 | none | none | none | none | none | none | 1 | 952.9355 | 5.798e-09 | none | none | none | none | none | none | none | none | none | none | none | none | none | none | none | none | none | none | none | none | none | none | none | none | none | none | none | none | none | none | permeability | fig S5f | BACHMAN et al 2016 | https://doi.org/10.1038/nmat4621
MMM | 6wt_Ni2(dobdc) | NaN | flat | MOF/PI | 6 | 40 | 70 | NaN | NaN | NaN | NaN | NaN | NaN | NaN | NaN | 308 | NaN | NaN | 2450000 | NaN | NaN | NaN | 1 | none | none | none | none | none | none | 1 | 1023.8458 | 6.2295e-09 | none | none | none | none | none | none | none | none | none | none | none | none | none | none | none | none | none | none | none | none | none | none | none | none | none | none | none | none | none | none | permeability | fig S5f | BACHMAN et al 2016 | https://doi.org/10.1038/nmat4621
MMM | 6wt_Ni2(dobdc) | NaN | flat | MOF/PI | 6 | 40 | 70 | NaN | NaN | NaN | NaN | NaN | NaN | NaN | NaN | 308 | NaN | NaN | 2920000 | NaN | NaN | NaN | 1 | none | none | none | none | none | none | 1 | 1108.6344 | 6.7453e-09 | none | none | none | none | none | none | none | none | none | none | none | none | none | none | none | none | none | none | none | none | none | none | none | none | none | none | none | none | none | none | permeability | fig S5f | BACHMAN et al 2016 | https://doi.org/10.1038/nmat4621
MMM | 6wt_Ni2(dobdc) | NaN | flat | MOF/PI | 6 | 40 | 70 | NaN | NaN | NaN | NaN | NaN | NaN | NaN | NaN | 308 | NaN | NaN | 3420000 | NaN | NaN | NaN | 1 | none | none | none | none | none | none | 1 | 1191.7858 | 7.2513e-09 | none | none | none | none | none | none | none | none | none | none | none | none | none | none | none | none | none | none | none | none | none | none | none | none | none | none | none | none | none | none | permeability | fig S5f | BACHMAN et al 2016 | https://doi.org/10.1038/nmat4621
MMM | 6wt_Ni2(dobdc) | NaN | flat | MOF/PI | 6 | 40 | 70 | NaN | NaN | NaN | NaN | NaN | NaN | NaN | NaN | 308 | NaN | NaN | 3900000 | NaN | NaN | NaN | 1 | none | none | none | none | none | none | 1 | 1272.8217 | 7.7443e-09 | none | none | none | none | none | none | none | none | none | none | none | none | none | none | none | none | none | none | none | none | none | none | none | none | none | none | none | none | none | none | permeability | fig S5f | BACHMAN et al 2016 | https://doi.org/10.1038/nmat4621
MMM | 6wt_Ni2(dobdc) | NaN | flat | MOF/PI | 6 | 40 | 70 | NaN | NaN | NaN | NaN | NaN | NaN | NaN | NaN | 308 | NaN | NaN | 4390000 | NaN | NaN | NaN | 1 | none | none | none | none | none | none | 1 | 1349.8861 | 8.2132e-09 | none | none | none | none | none | none | none | none | none | none | none | none | none | none | none | none | none | none | none | none | none | none | none | none | none | none | none | none | none | none | permeability | fig S5f | BACHMAN et al 2016 | https://doi.org/10.1038/nmat4621
MMM | 6wt_Ni2(dobdc) | NaN | flat | MOF/PI | 6 | 40 | 70 | NaN | NaN | NaN | NaN | NaN | NaN | NaN | NaN | 308 | NaN | NaN | 4870000 | NaN | NaN | NaN | 1 | none | none | none | none | none | none | 1 | 1419.6497 | 8.6377e-09 | none | none | none | none | none | none | none | none | none | none | none | none | none | none | none | none | none | none | none | none | none | none | none | none | none | none | none | none | none | none | permeability | fig S5f | BACHMAN et al 2016 | https://doi.org/10.1038/nmat4621
MMM | 25wt_Ni2(dobdc) | NaN | flat | MOF/PI | 25 | 40 | 70 | NaN | NaN | NaN | NaN | NaN | NaN | NaN | NaN | 308 | NaN | NaN | 530000 | NaN | NaN | NaN | 1 | none | none | none | none | none | none | 1 | 1153.6385 | 7.0192e-09 | none | none | none | none | none | none | none | none | none | none | none | none | none | none | none | none | none | none | none | none | none | none | none | none | none | none | none | none | none | none | permeability | fig S5f | BACHMAN et al 2016 | https://doi.org/10.1038/nmat4621
MMM | 25wt_Ni2(dobdc) | NaN | flat | MOF/PI | 25 | 40 | 70 | NaN | NaN | NaN | NaN | NaN | NaN | NaN | NaN | 308 | NaN | NaN | 1050000 | NaN | NaN | NaN | 1 | none | none | none | none | none | none | 1 | 1066.2421 | 6.4874e-09 | none | none | none | none | none | none | none | none | none | none | none | none | none | none | none | none | none | none | none | none | none | none | none | none | none | none | none | none | none | none | permeability | fig S5f | BACHMAN et al 2016 | https://doi.org/10.1038/nmat4621
MMM | 25wt_Ni2(dobdc) | NaN | flat | MOF/PI | 25 | 40 | 70 | NaN | NaN | NaN | NaN | NaN | NaN | NaN | NaN | 308 | NaN | NaN | 1510000 | NaN | NaN | NaN | 1 | none | none | none | none | none | none | 1 | 1041.4741 | 6.3367e-09 | none | none | none | none | none | none | none | none | none | none | none | none | none | none | none | none | none | none | none | none | none | none | none | none | none | none | none | none | none | none | permeability | fig S5f | BACHMAN et al 2016 | https://doi.org/10.1038/nmat4621
MMM | 25wt_Ni2(dobdc) | NaN | flat | MOF/PI | 25 | 40 | 70 | NaN | NaN | NaN | NaN | NaN | NaN | NaN | NaN | 308 | NaN | NaN | 2020000 | NaN | NaN | NaN | 1 | none | none | none | none | none | none | 1 | 1045.7962 | 6.363e-09 | none | none | none | none | none | none | none | none | none | none | none | none | none | none | none | none | none | none | none | none | none | none | none | none | none | none | none | none | none | none | permeability | fig S5f | BACHMAN et al 2016 | https://doi.org/10.1038/nmat4621
MMM | 25wt_Ni2(dobdc) | NaN | flat | MOF/PI | 25 | 40 | 70 | NaN | NaN | NaN | NaN | NaN | NaN | NaN | NaN | 308 | NaN | NaN | 2470000 | NaN | NaN | NaN | 1 | none | none | none | none | none | none | 1 | 1093.2884 | 6.652e-09 | none | none | none | none | none | none | none | none | none | none | none | none | none | none | none | none | none | none | none | none | none | none | none | none | none | none | none | none | none | none | permeability | fig S5f | BACHMAN et al 2016 | https://doi.org/10.1038/nmat4621
MMM | 25wt_Ni2(dobdc) | NaN | flat | MOF/PI | 25 | 40 | 70 | NaN | NaN | NaN | NaN | NaN | NaN | NaN | NaN | 308 | NaN | NaN | 3000000 | NaN | NaN | NaN | 1 | none | none | none | none | none | none | 1 | 1183.1269 | 7.1986e-09 | none | none | none | none | none | none | none | none | none | none | none | none | none | none | none | none | none | none | none | none | none | none | none | none | none | none | none | none | none | none | permeability | fig S5f | BACHMAN et al 2016 | https://doi.org/10.1038/nmat4621
MMM | 25wt_Ni2(dobdc) | NaN | flat | MOF/PI | 25 | 40 | 70 | NaN | NaN | NaN | NaN | NaN | NaN | NaN | NaN | 308 | NaN | NaN | 3500000 | NaN | NaN | NaN | 1 | none | none | none | none | none | none | 1 | 1282.1526 | 7.8011e-09 | none | none | none | none | none | none | none | none | none | none | none | none | none | none | none | none | none | none | none | none | none | none | none | none | none | none | none | none | none | none | permeability | fig S5f | BACHMAN et al 2016 | https://doi.org/10.1038/nmat4621
MMM | 25wt_Ni2(dobdc) | NaN | flat | MOF/PI | 25 | 40 | 70 | NaN | NaN | NaN | NaN | NaN | NaN | NaN | NaN | 308 | NaN | NaN | 3970000 | NaN | NaN | NaN | 1 | none | none | none | none | none | none | 1 | 1395.7622 | 8.4923e-09 | none | none | none | none | none | none | none | none | none | none | none | none | none | none | none | none | none | none | none | none | none | none | none | none | none | none | none | none | none | none | permeability | fig S5f | BACHMAN et al 2016 | https://doi.org/10.1038/nmat4621
MMM | 25wt_Ni2(dobdc) | NaN | flat | MOF/PI | 25 | 40 | 70 | NaN | NaN | NaN | NaN | NaN | NaN | NaN | NaN | 308 | NaN | NaN | 4460000 | NaN | NaN | NaN | 1 | none | none | none | none | none | none | 1 | 1496.0737 | 9.1027e-09 | none | none | none | none | none | none | none | none | none | none | none | none | none | none | none | none | none | none | none | none | none | none | none | none | none | none | none | none | none | none | permeability | fig S5f | BACHMAN et al 2016 | https://doi.org/10.1038/nmat4621
MMM | 25wt_Ni2(dobdc) | NaN | flat | MOF/PI | 25 | 40 | 70 | NaN | NaN | NaN | NaN | NaN | NaN | NaN | NaN | 308 | NaN | NaN | 4950000 | NaN | NaN | NaN | 1 | none | none | none | none | none | none | 1 | 1587.5051 | 9.659e-09 | none | none | none | none | none | none | none | none | none | none | none | none | none | none | none | none | none | none | none | none | none | none | none | none | none | none | none | none | none | none | permeability | fig S5f | BACHMAN et al 2016 | https://doi.org/10.1038/nmat4621
polymer | 6FDA-DAM | NaN | flat | PI | 0 | 40 | 70 | NaN | NaN | NaN | NaN | NaN | NaN | NaN | NaN | 308 | NaN | NaN | 90000 | NaN | NaN | NaN | 1 | none | none | none | none | none | none | none | none | none | none | none | none | none | none | none | none | none | none | 1 | 64.9624 | 3.9526e-10 | none | none | none | none | none | none | none | none | none | none | none | none | none | none | none | none | none | none | permeability | fig S5a | BACHMAN et al 2016 | https://doi.org/10.1038/nmat4621
polymer | 6FDA-DAM | NaN | flat | PI | 0 | 40 | 70 | NaN | NaN | NaN | NaN | NaN | NaN | NaN | NaN | 308 | NaN | NaN | 470000 | NaN | NaN | NaN | 1 | none | none | none | none | none | none | none | none | none | none | none | none | none | none | none | none | none | none | 1 | 62.2607 | 3.7882e-10 | none | none | none | none | none | none | none | none | none | none | none | none | none | none | none | none | none | none | permeability | fig S5a | BACHMAN et al 2016 | https://doi.org/10.1038/nmat4621
polymer | 6FDA-DAM | NaN | flat | PI | 0 | 40 | 70 | NaN | NaN | NaN | NaN | NaN | NaN | NaN | NaN | 308 | NaN | NaN | 960000 | NaN | NaN | NaN | 1 | none | none | none | none | none | none | none | none | none | none | none | none | none | none | none | none | none | none | 1 | 59.1709 | 3.6002e-10 | none | none | none | none | none | none | none | none | none | none | none | none | none | none | none | none | none | none | permeability | fig S5a | BACHMAN et al 2016 | https://doi.org/10.1038/nmat4621
polymer | 6FDA-DAM | NaN | flat | PI | 0 | 40 | 70 | NaN | NaN | NaN | NaN | NaN | NaN | NaN | NaN | 308 | NaN | NaN | 1450000 | NaN | NaN | NaN | 1 | none | none | none | none | none | none | none | none | none | none | none | none | none | none | none | none | none | none | 1 | 57.1811 | 3.4791e-10 | none | none | none | none | none | none | none | none | none | none | none | none | none | none | none | none | none | none | permeability | fig S5a | BACHMAN et al 2016 | https://doi.org/10.1038/nmat4621
polymer | 6FDA-DAM | NaN | flat | PI | 0 | 40 | 70 | NaN | NaN | NaN | NaN | NaN | NaN | NaN | NaN | 308 | NaN | NaN | 1950000 | NaN | NaN | NaN | 1 | none | none | none | none | none | none | none | none | none | none | none | none | none | none | none | none | none | none | 1 | 55.9461 | 3.404e-10 | none | none | none | none | none | none | none | none | none | none | none | none | none | none | none | none | none | none | permeability | fig S5a | BACHMAN et al 2016 | https://doi.org/10.1038/nmat4621
polymer | 6FDA-DAM | NaN | flat | PI | 0 | 40 | 70 | NaN | NaN | NaN | NaN | NaN | NaN | NaN | NaN | 308 | NaN | NaN | 2430000 | NaN | NaN | NaN | 1 | none | none | none | none | none | none | none | none | none | none | none | none | none | none | none | none | none | none | 1 | 54.4445 | 3.3126e-10 | none | none | none | none | none | none | none | none | none | none | none | none | none | none | none | none | none | none | permeability | fig S5a | BACHMAN et al 2016 | https://doi.org/10.1038/nmat4621
polymer | 6FDA-DAM | NaN | flat | PI | 0 | 40 | 70 | NaN | NaN | NaN | NaN | NaN | NaN | NaN | NaN | 308 | NaN | NaN | 2910000 | NaN | NaN | NaN | 1 | none | none | none | none | none | none | none | none | none | none | none | none | none | none | none | none | none | none | 1 | 53.7658 | 3.2713e-10 | none | none | none | none | none | none | none | none | none | none | none | none | none | none | none | none | none | none | permeability | fig S5a | BACHMAN et al 2016 | https://doi.org/10.1038/nmat4621
polymer | 6FDA-DAM | NaN | flat | PI | 0 | 40 | 70 | NaN | NaN | NaN | NaN | NaN | NaN | NaN | NaN | 308 | NaN | NaN | 3410000 | NaN | NaN | NaN | 1 | none | none | none | none | none | none | none | none | none | none | none | none | none | none | none | none | none | none | 1 | 52.7804 | 3.2114e-10 | none | none | none | none | none | none | none | none | none | none | none | none | none | none | none | none | none | none | permeability | fig S5a | BACHMAN et al 2016 | https://doi.org/10.1038/nmat4621
polymer | 6FDA-DAM | NaN | flat | PI | 0 | 40 | 70 | NaN | NaN | NaN | NaN | NaN | NaN | NaN | NaN | 308 | NaN | NaN | 3890000 | NaN | NaN | NaN | 1 | none | none | none | none | none | none | none | none | none | none | none | none | none | none | none | none | none | none | 1 | 51.9226 | 3.1592e-10 | none | none | none | none | none | none | none | none | none | none | none | none | none | none | none | none | none | none | permeability | fig S5a | BACHMAN et al 2016 | https://doi.org/10.1038/nmat4621
polymer | 6FDA-DAM | NaN | flat | PI | 0 | 40 | 70 | NaN | NaN | NaN | NaN | NaN | NaN | NaN | NaN | 308 | NaN | NaN | 4320000 | NaN | NaN | NaN | 1 | none | none | none | none | none | none | none | none | none | none | none | none | none | none | none | none | none | none | 1 | 51.2724 | 3.1196e-10 | none | none | none | none | none | none | none | none | none | none | none | none | none | none | none | none | none | none | permeability | fig S5a | BACHMAN et al 2016 | https://doi.org/10.1038/nmat4621
polymer | 6FDA-DAM | NaN | flat | PI | 0 | 40 | 70 | NaN | NaN | NaN | NaN | NaN | NaN | NaN | NaN | 308 | NaN | NaN | 4880000 | NaN | NaN | NaN | 1 | none | none | none | none | none | none | none | none | none | none | none | none | none | none | none | none | none | none | 1 | 49.9658 | 3.0401e-10 | none | none | none | none | none | none | none | none | none | none | none | none | none | none | none | none | none | none | permeability | fig S5a | BACHMAN et al 2016 | https://doi.org/10.1038/nmat4621
polymer | 6FDA-DAM | NaN | flat | PI | 0 | 40 | 70 | NaN | NaN | NaN | NaN | NaN | NaN | NaN | NaN | 308 | NaN | NaN | 5360000 | NaN | NaN | NaN | 1 | none | none | none | none | none | none | none | none | none | none | none | none | none | none | none | none | none | none | 1 | 49.3401 | 3.002e-10 | none | none | none | none | none | none | none | none | none | none | none | none | none | none | none | none | none | none | permeability | fig S5a | BACHMAN et al 2016 | https://doi.org/10.1038/nmat4621
polymer | 6FDA-DAM | NaN | flat | PI | 0 | 40 | 70 | NaN | NaN | NaN | NaN | NaN | NaN | NaN | NaN | 308 | NaN | NaN | 5860000 | NaN | NaN | NaN | 1 | none | none | none | none | none | none | none | none | none | none | none | none | none | none | none | none | none | none | 1 | 48.8885 | 2.9746e-10 | none | none | none | none | none | none | none | none | none | none | none | none | none | none | none | none | none | none | permeability | fig S5a | BACHMAN et al 2016 | https://doi.org/10.1038/nmat4621
polymer | 6FDA-DAM | NaN | flat | PI | 0 | 40 | 70 | NaN | NaN | NaN | NaN | NaN | NaN | NaN | NaN | 308 | NaN | NaN | 6330000 | NaN | NaN | NaN | 1 | none | none | none | none | none | none | none | none | none | none | none | none | none | none | none | none | none | none | 1 | 47.9388 | 2.9168e-10 | none | none | none | none | none | none | none | none | none | none | none | none | none | none | none | none | none | none | permeability | fig S5a | BACHMAN et al 2016 | https://doi.org/10.1038/nmat4621
MMM | 6wt_Ni2(dobdc) | NaN | flat | MOF/PI | 6 | 40 | 70 | NaN | NaN | NaN | NaN | NaN | NaN | NaN | NaN | 308 | NaN | NaN | 100000 | NaN | NaN | NaN | 1 | none | none | none | none | none | none | none | none | none | none | none | none | none | none | none | none | none | none | 1 | 75.6144 | 4.6007e-10 | none | none | none | none | none | none | none | none | none | none | none | none | none | none | none | none | none | none | permeability | fig S5d | BACHMAN et al 2016 | https://doi.org/10.1038/nmat4621
MMM | 6wt_Ni2(dobdc) | NaN | flat | MOF/PI | 6 | 40 | 70 | NaN | NaN | NaN | NaN | NaN | NaN | NaN | NaN | 308 | NaN | NaN | 480000 | NaN | NaN | NaN | 1 | none | none | none | none | none | none | none | none | none | none | none | none | none | none | none | none | none | none | 1 | 70.4105 | 4.284e-10 | none | none | none | none | none | none | none | none | none | none | none | none | none | none | none | none | none | none | permeability | fig S5d | BACHMAN et al 2016 | https://doi.org/10.1038/nmat4621
MMM | 6wt_Ni2(dobdc) | NaN | flat | MOF/PI | 6 | 40 | 70 | NaN | NaN | NaN | NaN | NaN | NaN | NaN | NaN | 308 | NaN | NaN | 970000 | NaN | NaN | NaN | 1 | none | none | none | none | none | none | none | none | none | none | none | none | none | none | none | none | none | none | 1 | 67.3976 | 4.1007e-10 | none | none | none | none | none | none | none | none | none | none | none | none | none | none | none | none | none | none | permeability | fig S5d | BACHMAN et al 2016 | https://doi.org/10.1038/nmat4621
MMM | 6wt_Ni2(dobdc) | NaN | flat | MOF/PI | 6 | 40 | 70 | NaN | NaN | NaN | NaN | NaN | NaN | NaN | NaN | 308 | NaN | NaN | 1460000 | NaN | NaN | NaN | 1 | none | none | none | none | none | none | none | none | none | none | none | none | none | none | none | none | none | none | 1 | 65.7171 | 3.9985e-10 | none | none | none | none | none | none | none | none | none | none | none | none | none | none | none | none | none | none | permeability | fig S5d | BACHMAN et al 2016 | https://doi.org/10.1038/nmat4621
MMM | 6wt_Ni2(dobdc) | NaN | flat | MOF/PI | 6 | 40 | 70 | NaN | NaN | NaN | NaN | NaN | NaN | NaN | NaN | 308 | NaN | NaN | 1940000 | NaN | NaN | NaN | 1 | none | none | none | none | none | none | none | none | none | none | none | none | none | none | none | none | none | none | 1 | 64.5445 | 3.9271e-10 | none | none | none | none | none | none | none | none | none | none | none | none | none | none | none | none | none | none | permeability | fig S5d | BACHMAN et al 2016 | https://doi.org/10.1038/nmat4621
MMM | 6wt_Ni2(dobdc) | NaN | flat | MOF/PI | 6 | 40 | 70 | NaN | NaN | NaN | NaN | NaN | NaN | NaN | NaN | 308 | NaN | NaN | 2440000 | NaN | NaN | NaN | 1 | none | none | none | none | none | none | none | none | none | none | none | none | none | none | none | none | none | none | 1 | 62.7497 | 3.8179e-10 | none | none | none | none | none | none | none | none | none | none | none | none | none | none | none | none | none | none | permeability | fig S5d | BACHMAN et al 2016 | https://doi.org/10.1038/nmat4621
MMM | 6wt_Ni2(dobdc) | NaN | flat | MOF/PI | 6 | 40 | 70 | NaN | NaN | NaN | NaN | NaN | NaN | NaN | NaN | 308 | NaN | NaN | 2930000 | NaN | NaN | NaN | 1 | none | none | none | none | none | none | none | none | none | none | none | none | none | none | none | none | none | none | 1 | 59.2725 | 3.6064e-10 | none | none | none | none | none | none | none | none | none | none | none | none | none | none | none | none | none | none | permeability | fig S5d | BACHMAN et al 2016 | https://doi.org/10.1038/nmat4621
MMM | 6wt_Ni2(dobdc) | NaN | flat | MOF/PI | 6 | 40 | 70 | NaN | NaN | NaN | NaN | NaN | NaN | NaN | NaN | 308 | NaN | NaN | 3420000 | NaN | NaN | NaN | 1 | none | none | none | none | none | none | none | none | none | none | none | none | none | none | none | none | none | none | 1 | 60.5571 | 3.6845e-10 | none | none | none | none | none | none | none | none | none | none | none | none | none | none | none | none | none | none | permeability | fig S5d | BACHMAN et al 2016 | https://doi.org/10.1038/nmat4621
MMM | 6wt_Ni2(dobdc) | NaN | flat | MOF/PI | 6 | 40 | 70 | NaN | NaN | NaN | NaN | NaN | NaN | NaN | NaN | 308 | NaN | NaN | 3960000 | NaN | NaN | NaN | 1 | none | none | none | none | none | none | none | none | none | none | none | none | none | none | none | none | none | none | 1 | 59.4838 | 3.6192e-10 | none | none | none | none | none | none | none | none | none | none | none | none | none | none | none | none | none | none | permeability | fig S5d | BACHMAN et al 2016 | https://doi.org/10.1038/nmat4621
MMM | 6wt_Ni2(dobdc) | NaN | flat | MOF/PI | 6 | 40 | 70 | NaN | NaN | NaN | NaN | NaN | NaN | NaN | NaN | 308 | NaN | NaN | 4410000 | NaN | NaN | NaN | 1 | none | none | none | none | none | none | none | none | none | none | none | none | none | none | none | none | none | none | 1 | 59.0734 | 3.5942e-10 | none | none | none | none | none | none | none | none | none | none | none | none | none | none | none | none | none | none | permeability | fig S5d | BACHMAN et al 2016 | https://doi.org/10.1038/nmat4621
MMM | 6wt_Ni2(dobdc) | NaN | flat | MOF/PI | 6 | 40 | 70 | NaN | NaN | NaN | NaN | NaN | NaN | NaN | NaN | 308 | NaN | NaN | 4890000 | NaN | NaN | NaN | 1 | none | none | none | none | none | none | none | none | none | none | none | none | none | none | none | none | none | none | 1 | 57.9757 | 3.5275e-10 | none | none | none | none | none | none | none | none | none | none | none | none | none | none | none | none | none | none | permeability | fig S5d | BACHMAN et al 2016 | https://doi.org/10.1038/nmat4621
MMM | 6wt_Ni2(dobdc) | NaN | flat | MOF/PI | 6 | 40 | 70 | NaN | NaN | NaN | NaN | NaN | NaN | NaN | NaN | 308 | NaN | NaN | 5360000 | NaN | NaN | NaN | 1 | none | none | none | none | none | none | none | none | none | none | none | none | none | none | none | none | none | none | 1 | 56.8883 | 3.4613e-10 | none | none | none | none | none | none | none | none | none | none | none | none | none | none | none | none | none | none | permeability | fig S5d | BACHMAN et al 2016 | https://doi.org/10.1038/nmat4621
MMM | 6wt_Ni2(dobdc) | NaN | flat | MOF/PI | 6 | 40 | 70 | NaN | NaN | NaN | NaN | NaN | NaN | NaN | NaN | 308 | NaN | NaN | 5860000 | NaN | NaN | NaN | 1 | none | none | none | none | none | none | none | none | none | none | none | none | none | none | none | none | none | none | 1 | 56.0129 | 3.408e-10 | none | none | none | none | none | none | none | none | none | none | none | none | none | none | none | none | none | none | permeability | fig S5d | BACHMAN et al 2016 | https://doi.org/10.1038/nmat4621
MMM | 6wt_Ni2(dobdc) | NaN | flat | MOF/PI | 6 | 40 | 70 | NaN | NaN | NaN | NaN | NaN | NaN | NaN | NaN | 308 | NaN | NaN | 6350000 | NaN | NaN | NaN | 1 | none | none | none | none | none | none | none | none | none | none | none | none | none | none | none | none | none | none | 1 | 55.1529 | 3.3557e-10 | none | none | none | none | none | none | none | none | none | none | none | none | none | none | none | none | none | none | permeability | fig S5d | BACHMAN et al 2016 | https://doi.org/10.1038/nmat4621
MMM | 25wt_Ni2(dobdc) | NaN | flat | MOF/PI | 25 | 40 | 70 | NaN | NaN | NaN | NaN | NaN | NaN | NaN | NaN | 308 | NaN | NaN | 540000 | NaN | NaN | NaN | 1 | none | none | none | none | none | none | none | none | none | none | none | none | none | none | none | none | none | none | 1 | 229.7408 | 1.3978e-09 | none | none | none | none | none | none | none | none | none | none | none | none | none | none | none | none | none | none | permeability | fig S5e | BACHMAN et al 2016 | https://doi.org/10.1038/nmat4621
MMM | 25wt_Ni2(dobdc) | NaN | flat | MOF/PI | 25 | 40 | 70 | NaN | NaN | NaN | NaN | NaN | NaN | NaN | NaN | 308 | NaN | NaN | 1070000 | NaN | NaN | NaN | 1 | none | none | none | none | none | none | none | none | none | none | none | none | none | none | none | none | none | none | 1 | 177.3362 | 1.079e-09 | none | none | none | none | none | none | none | none | none | none | none | none | none | none | none | none | none | none | permeability | fig S5e | BACHMAN et al 2016 | https://doi.org/10.1038/nmat4621
MMM | 25wt_Ni2(dobdc) | NaN | flat | MOF/PI | 25 | 40 | 70 | NaN | NaN | NaN | NaN | NaN | NaN | NaN | NaN | 308 | NaN | NaN | 1540000 | NaN | NaN | NaN | 1 | none | none | none | none | none | none | none | none | none | none | none | none | none | none | none | none | none | none | 1 | 157.5798 | 9.5877e-10 | none | none | none | none | none | none | none | none | none | none | none | none | none | none | none | none | none | none | permeability | fig S5e | BACHMAN et al 2016 | https://doi.org/10.1038/nmat4621
MMM | 25wt_Ni2(dobdc) | NaN | flat | MOF/PI | 25 | 40 | 70 | NaN | NaN | NaN | NaN | NaN | NaN | NaN | NaN | 308 | NaN | NaN | 2040000 | NaN | NaN | NaN | 1 | none | none | none | none | none | none | none | none | none | none | none | none | none | none | none | none | none | none | 1 | 146.4342 | 8.9096e-10 | none | none | none | none | none | none | none | none | none | none | none | none | none | none | none | none | none | none | permeability | fig S5e | BACHMAN et al 2016 | https://doi.org/10.1038/nmat4621
MMM | 25wt_Ni2(dobdc) | NaN | flat | MOF/PI | 25 | 40 | 70 | NaN | NaN | NaN | NaN | NaN | NaN | NaN | NaN | 308 | NaN | NaN | 2540000 | NaN | NaN | NaN | 1 | none | none | none | none | none | none | none | none | none | none | none | none | none | none | none | none | none | none | 1 | 139.4745 | 8.4861e-10 | none | none | none | none | none | none | none | none | none | none | none | none | none | none | none | none | none | none | permeability | fig S5e | BACHMAN et al 2016 | https://doi.org/10.1038/nmat4621
MMM | 25wt_Ni2(dobdc) | NaN | flat | MOF/PI | 25 | 40 | 70 | NaN | NaN | NaN | NaN | NaN | NaN | NaN | NaN | 308 | NaN | NaN | 3000000 | NaN | NaN | NaN | 1 | none | none | none | none | none | none | none | none | none | none | none | none | none | none | none | none | none | none | 1 | 133.4098 | 8.1171e-10 | none | none | none | none | none | none | none | none | none | none | none | none | none | none | none | none | none | none | permeability | fig S5e | BACHMAN et al 2016 | https://doi.org/10.1038/nmat4621
MMM | 25wt_Ni2(dobdc) | NaN | flat | MOF/PI | 25 | 40 | 70 | NaN | NaN | NaN | NaN | NaN | NaN | NaN | NaN | 308 | NaN | NaN | 3500000 | NaN | NaN | NaN | 1 | none | none | none | none | none | none | none | none | none | none | none | none | none | none | none | none | none | none | 1 | 128.8603 | 7.8403e-10 | none | none | none | none | none | none | none | none | none | none | none | none | none | none | none | none | none | none | permeability | fig S5e | BACHMAN et al 2016 | https://doi.org/10.1038/nmat4621
MMM | 25wt_Ni2(dobdc) | NaN | flat | MOF/PI | 25 | 40 | 70 | NaN | NaN | NaN | NaN | NaN | NaN | NaN | NaN | 308 | NaN | NaN | 4040000 | NaN | NaN | NaN | 1 | none | none | none | none | none | none | none | none | none | none | none | none | none | none | none | none | none | none | 1 | 125.1898 | 7.617e-10 | none | none | none | none | none | none | none | none | none | none | none | none | none | none | none | none | none | none | permeability | fig S5e | BACHMAN et al 2016 | https://doi.org/10.1038/nmat4621
MMM | 25wt_Ni2(dobdc) | NaN | flat | MOF/PI | 25 | 40 | 70 | NaN | NaN | NaN | NaN | NaN | NaN | NaN | NaN | 308 | NaN | NaN | 4520000 | NaN | NaN | NaN | 1 | none | none | none | none | none | none | none | none | none | none | none | none | none | none | none | none | none | none | 1 | 121.6016 | 7.3987e-10 | none | none | none | none | none | none | none | none | none | none | none | none | none | none | none | none | none | none | permeability | fig S5e | BACHMAN et al 2016 | https://doi.org/10.1038/nmat4621
MMM | 25wt_Ni2(dobdc) | NaN | flat | MOF/PI | 25 | 40 | 70 | NaN | NaN | NaN | NaN | NaN | NaN | NaN | NaN | 308 | NaN | NaN | 5030000 | NaN | NaN | NaN | 1 | none | none | none | none | none | none | none | none | none | none | none | none | none | none | none | none | none | none | 1 | 118.8878 | 7.2336e-10 | none | none | none | none | none | none | none | none | none | none | none | none | none | none | none | none | none | none | permeability | fig S5e | BACHMAN et al 2016 | https://doi.org/10.1038/nmat4621
MMM | 25wt_Ni2(dobdc) | NaN | flat | MOF/PI | 25 | 40 | 70 | NaN | NaN | NaN | NaN | NaN | NaN | NaN | NaN | 308 | NaN | NaN | 5490000 | NaN | NaN | NaN | 1 | none | none | none | none | none | none | none | none | none | none | none | none | none | none | none | none | none | none | 1 | 116.2503 | 7.0731e-10 | none | none | none | none | none | none | none | none | none | none | none | none | none | none | none | none | none | none | permeability | fig S5e | BACHMAN et al 2016 | https://doi.org/10.1038/nmat4621
MMM | 25wt_Ni2(dobdc) | NaN | flat | MOF/PI | 25 | 40 | 70 | NaN | NaN | NaN | NaN | NaN | NaN | NaN | NaN | 308 | NaN | NaN | 5970000 | NaN | NaN | NaN | 1 | none | none | none | none | none | none | none | none | none | none | none | none | none | none | none | none | none | none | 1 | 113.0253 | 6.8769e-10 | none | none | none | none | none | none | none | none | none | none | none | none | none | none | none | none | none | none | permeability | fig S5e | BACHMAN et al 2016 | https://doi.org/10.1038/nmat4621
polymer | 6FDA-DAM | NaN | flat | PI | 0 | 40 | 70 | NaN | NaN | NaN | NaN | NaN | NaN | NaN | NaN | 308 | NaN | NaN | 80000 | NaN | NaN | NaN | 1 | none | none | none | none | none | none | none | none | none | none | none | none | none | none | none | none | none | none | none | none | none | 1 | 55.4325 | 3.3727e-10 | none | none | none | none | none | none | none | none | none | none | none | none | none | none | none | permeability | fig S5a | BACHMAN et al 2016 | https://doi.org/10.1038/nmat4621
polymer | 6FDA-DAM | NaN | flat | PI | 0 | 40 | 70 | NaN | NaN | NaN | NaN | NaN | NaN | NaN | NaN | 308 | NaN | NaN | 470000 | NaN | NaN | NaN | 1 | none | none | none | none | none | none | none | none | none | none | none | none | none | none | none | none | none | none | none | none | none | 1 | 47.9526 | 2.9176e-10 | none | none | none | none | none | none | none | none | none | none | none | none | none | none | none | permeability | fig S5a | BACHMAN et al 2016 | https://doi.org/10.1038/nmat4621
polymer | 6FDA-DAM | NaN | flat | PI | 0 | 40 | 70 | NaN | NaN | NaN | NaN | NaN | NaN | NaN | NaN | 308 | NaN | NaN | 960000 | NaN | NaN | NaN | 1 | none | none | none | none | none | none | none | none | none | none | none | none | none | none | none | none | none | none | none | none | none | 1 | 44.8042 | 2.7261e-10 | none | none | none | none | none | none | none | none | none | none | none | none | none | none | none | permeability | fig S5a | BACHMAN et al 2016 | https://doi.org/10.1038/nmat4621
polymer | 6FDA-DAM | NaN | flat | PI | 0 | 40 | 70 | NaN | NaN | NaN | NaN | NaN | NaN | NaN | NaN | 308 | NaN | NaN | 1450000 | NaN | NaN | NaN | 1 | none | none | none | none | none | none | none | none | none | none | none | none | none | none | none | none | none | none | none | none | none | 1 | 42.8801 | 2.609e-10 | none | none | none | none | none | none | none | none | none | none | none | none | none | none | none | permeability | fig S5a | BACHMAN et al 2016 | https://doi.org/10.1038/nmat4621
polymer | 6FDA-DAM | NaN | flat | PI | 0 | 40 | 70 | NaN | NaN | NaN | NaN | NaN | NaN | NaN | NaN | 308 | NaN | NaN | 1940000 | NaN | NaN | NaN | 1 | none | none | none | none | none | none | none | none | none | none | none | none | none | none | none | none | none | none | none | none | none | 1 | 40.7287 | 2.4781e-10 | none | none | none | none | none | none | none | none | none | none | none | none | none | none | none | permeability | fig S5a | BACHMAN et al 2016 | https://doi.org/10.1038/nmat4621
polymer | 6FDA-DAM | NaN | flat | PI | 0 | 40 | 70 | NaN | NaN | NaN | NaN | NaN | NaN | NaN | NaN | 308 | NaN | NaN | 2430000 | NaN | NaN | NaN | 1 | none | none | none | none | none | none | none | none | none | none | none | none | none | none | none | none | none | none | none | none | none | 1 | 39.9083 | 2.4282e-10 | none | none | none | none | none | none | none | none | none | none | none | none | none | none | none | permeability | fig S5a | BACHMAN et al 2016 | https://doi.org/10.1038/nmat4621
polymer | 6FDA-DAM | NaN | flat | PI | 0 | 40 | 70 | NaN | NaN | NaN | NaN | NaN | NaN | NaN | NaN | 308 | NaN | NaN | 2920000 | NaN | NaN | NaN | 1 | none | none | none | none | none | none | none | none | none | none | none | none | none | none | none | none | none | none | none | none | none | 1 | 38.6979 | 2.3545e-10 | none | none | none | none | none | none | none | none | none | none | none | none | none | none | none | permeability | fig S5a | BACHMAN et al 2016 | https://doi.org/10.1038/nmat4621
polymer | 6FDA-DAM | NaN | flat | PI | 0 | 40 | 70 | NaN | NaN | NaN | NaN | NaN | NaN | NaN | NaN | 308 | NaN | NaN | 3410000 | NaN | NaN | NaN | 1 | none | none | none | none | none | none | none | none | none | none | none | none | none | none | none | none | none | none | none | none | none | 1 | 37.6083 | 2.2882e-10 | none | none | none | none | none | none | none | none | none | none | none | none | none | none | none | permeability | fig S5a | BACHMAN et al 2016 | https://doi.org/10.1038/nmat4621
polymer | 6FDA-DAM | NaN | flat | PI | 0 | 40 | 70 | NaN | NaN | NaN | NaN | NaN | NaN | NaN | NaN | 308 | NaN | NaN | 3900000 | NaN | NaN | NaN | 1 | none | none | none | none | none | none | none | none | none | none | none | none | none | none | none | none | none | none | none | none | none | 1 | 36.646 | 2.2297e-10 | none | none | none | none | none | none | none | none | none | none | none | none | none | none | none | permeability | fig S5a | BACHMAN et al 2016 | https://doi.org/10.1038/nmat4621
polymer | 6FDA-DAM | NaN | flat | PI | 0 | 40 | 70 | NaN | NaN | NaN | NaN | NaN | NaN | NaN | NaN | 308 | NaN | NaN | 4380000 | NaN | NaN | NaN | 1 | none | none | none | none | none | none | none | none | none | none | none | none | none | none | none | none | none | none | none | none | none | 1 | 35.9578 | 2.1878e-10 | none | none | none | none | none | none | none | none | none | none | none | none | none | none | none | permeability | fig S5a | BACHMAN et al 2016 | https://doi.org/10.1038/nmat4621
polymer | 6FDA-DAM | NaN | flat | PI | 0 | 40 | 70 | NaN | NaN | NaN | NaN | NaN | NaN | NaN | NaN | 308 | NaN | NaN | 4870000 | NaN | NaN | NaN | 1 | none | none | none | none | none | none | none | none | none | none | none | none | none | none | none | none | none | none | none | none | none | 1 | 35.3976 | 2.1537e-10 | none | none | none | none | none | none | none | none | none | none | none | none | none | none | none | permeability | fig S5a | BACHMAN et al 2016 | https://doi.org/10.1038/nmat4621
polymer | 6FDA-DAM | NaN | flat | PI | 0 | 40 | 70 | NaN | NaN | NaN | NaN | NaN | NaN | NaN | NaN | 308 | NaN | NaN | 5350000 | NaN | NaN | NaN | 1 | none | none | none | none | none | none | none | none | none | none | none | none | none | none | none | none | none | none | none | none | none | 1 | 34.724 | 2.1127e-10 | none | none | none | none | none | none | none | none | none | none | none | none | none | none | none | permeability | fig S5a | BACHMAN et al 2016 | https://doi.org/10.1038/nmat4621
polymer | 6FDA-DAM | NaN | flat | PI | 0 | 40 | 70 | NaN | NaN | NaN | NaN | NaN | NaN | NaN | NaN | 308 | NaN | NaN | 5840000 | NaN | NaN | NaN | 1 | none | none | none | none | none | none | none | none | none | none | none | none | none | none | none | none | none | none | none | none | none | 1 | 34.0984 | 2.0747e-10 | none | none | none | none | none | none | none | none | none | none | none | none | none | none | none | permeability | fig S5a | BACHMAN et al 2016 | https://doi.org/10.1038/nmat4621
polymer | 6FDA-DAM | NaN | flat | PI | 0 | 40 | 70 | NaN | NaN | NaN | NaN | NaN | NaN | NaN | NaN | 308 | NaN | NaN | 6340000 | NaN | NaN | NaN | 1 | none | none | none | none | none | none | none | none | none | none | none | none | none | none | none | none | none | none | none | none | none | 1 | 33.4835 | 2.0373e-10 | none | none | none | none | none | none | none | none | none | none | none | none | none | none | none | permeability | fig S5a | BACHMAN et al 2016 | https://doi.org/10.1038/nmat4621
MMM | 6wt_Ni2(dobdc) | NaN | flat | MOF/PI | 6 | 40 | 70 | NaN | NaN | NaN | NaN | NaN | NaN | NaN | NaN | 308 | NaN | NaN | 100000 | NaN | NaN | NaN | 1 | none | none | none | none | none | none | none | none | none | none | none | none | none | none | none | none | none | none | none | none | none | 1 | 90.5991 | 5.5124e-10 | none | none | none | none | none | none | none | none | none | none | none | none | none | none | none | permeability | fig S5d | BACHMAN et al 2016 | https://doi.org/10.1038/nmat4621
MMM | 6wt_Ni2(dobdc) | NaN | flat | MOF/PI | 6 | 40 | 70 | NaN | NaN | NaN | NaN | NaN | NaN | NaN | NaN | 308 | NaN | NaN | 470000 | NaN | NaN | NaN | 1 | none | none | none | none | none | none | none | none | none | none | none | none | none | none | none | none | none | none | none | none | none | 1 | 78.808 | 4.795e-10 | none | none | none | none | none | none | none | none | none | none | none | none | none | none | none | permeability | fig S5d | BACHMAN et al 2016 | https://doi.org/10.1038/nmat4621
MMM | 6wt_Ni2(dobdc) | NaN | flat | MOF/PI | 6 | 40 | 70 | NaN | NaN | NaN | NaN | NaN | NaN | NaN | NaN | 308 | NaN | NaN | 980000 | NaN | NaN | NaN | 1 | none | none | none | none | none | none | none | none | none | none | none | none | none | none | none | none | none | none | none | none | none | 1 | 71.9161 | 4.3756e-10 | none | none | none | none | none | none | none | none | none | none | none | none | none | none | none | permeability | fig S5d | BACHMAN et al 2016 | https://doi.org/10.1038/nmat4621
MMM | 6wt_Ni2(dobdc) | NaN | flat | MOF/PI | 6 | 40 | 70 | NaN | NaN | NaN | NaN | NaN | NaN | NaN | NaN | 308 | NaN | NaN | 1460000 | NaN | NaN | NaN | 1 | none | none | none | none | none | none | none | none | none | none | none | none | none | none | none | none | none | none | none | none | none | 1 | 66.5421 | 4.0487e-10 | none | none | none | none | none | none | none | none | none | none | none | none | none | none | none | permeability | fig S5d | BACHMAN et al 2016 | https://doi.org/10.1038/nmat4621
MMM | 6wt_Ni2(dobdc) | NaN | flat | MOF/PI | 6 | 40 | 70 | NaN | NaN | NaN | NaN | NaN | NaN | NaN | NaN | 308 | NaN | NaN | 1940000 | NaN | NaN | NaN | 1 | none | none | none | none | none | none | none | none | none | none | none | none | none | none | none | none | none | none | none | none | none | 1 | 63.8031 | 3.882e-10 | none | none | none | none | none | none | none | none | none | none | none | none | none | none | none | permeability | fig S5d | BACHMAN et al 2016 | https://doi.org/10.1038/nmat4621
MMM | 6wt_Ni2(dobdc) | NaN | flat | MOF/PI | 6 | 40 | 70 | NaN | NaN | NaN | NaN | NaN | NaN | NaN | NaN | 308 | NaN | NaN | 2430000 | NaN | NaN | NaN | 1 | none | none | none | none | none | none | none | none | none | none | none | none | none | none | none | none | none | none | none | none | none | 1 | 61.1925 | 3.7232e-10 | none | none | none | none | none | none | none | none | none | none | none | none | none | none | none | permeability | fig S5d | BACHMAN et al 2016 | https://doi.org/10.1038/nmat4621
MMM | 6wt_Ni2(dobdc) | NaN | flat | MOF/PI | 6 | 40 | 70 | NaN | NaN | NaN | NaN | NaN | NaN | NaN | NaN | 308 | NaN | NaN | 2930000 | NaN | NaN | NaN | 1 | none | none | none | none | none | none | none | none | none | none | none | none | none | none | none | none | none | none | none | none | none | 1 | 60.1358 | 3.6589e-10 | none | none | none | none | none | none | none | none | none | none | none | none | none | none | none | permeability | fig S5d | BACHMAN et al 2016 | https://doi.org/10.1038/nmat4621
MMM | 6wt_Ni2(dobdc) | NaN | flat | MOF/PI | 6 | 40 | 70 | NaN | NaN | NaN | NaN | NaN | NaN | NaN | NaN | 308 | NaN | NaN | 3430000 | NaN | NaN | NaN | 1 | none | none | none | none | none | none | none | none | none | none | none | none | none | none | none | none | none | none | none | none | none | 1 | 58.7138 | 3.5724e-10 | none | none | none | none | none | none | none | none | none | none | none | none | none | none | none | permeability | fig S5d | BACHMAN et al 2016 | https://doi.org/10.1038/nmat4621
MMM | 6wt_Ni2(dobdc) | NaN | flat | MOF/PI | 6 | 40 | 70 | NaN | NaN | NaN | NaN | NaN | NaN | NaN | NaN | 308 | NaN | NaN | 3900000 | NaN | NaN | NaN | 1 | none | none | none | none | none | none | none | none | none | none | none | none | none | none | none | none | none | none | none | none | none | 1 | 57.6789 | 3.5094e-10 | none | none | none | none | none | none | none | none | none | none | none | none | none | none | none | permeability | fig S5d | BACHMAN et al 2016 | https://doi.org/10.1038/nmat4621
MMM | 6wt_Ni2(dobdc) | NaN | flat | MOF/PI | 6 | 40 | 70 | NaN | NaN | NaN | NaN | NaN | NaN | NaN | NaN | 308 | NaN | NaN | 4400000 | NaN | NaN | NaN | 1 | none | none | none | none | none | none | none | none | none | none | none | none | none | none | none | none | none | none | none | none | none | 1 | 56.139 | 3.4157e-10 | none | none | none | none | none | none | none | none | none | none | none | none | none | none | none | permeability | fig S5d | BACHMAN et al 2016 | https://doi.org/10.1038/nmat4621
MMM | 6wt_Ni2(dobdc) | NaN | flat | MOF/PI | 6 | 40 | 70 | NaN | NaN | NaN | NaN | NaN | NaN | NaN | NaN | 308 | NaN | NaN | 4870000 | NaN | NaN | NaN | 1 | none | none | none | none | none | none | none | none | none | none | none | none | none | none | none | none | none | none | none | none | none | 1 | 54.8631 | 3.3381e-10 | none | none | none | none | none | none | none | none | none | none | none | none | none | none | none | permeability | fig S5d | BACHMAN et al 2016 | https://doi.org/10.1038/nmat4621
MMM | 6wt_Ni2(dobdc) | NaN | flat | MOF/PI | 6 | 40 | 70 | NaN | NaN | NaN | NaN | NaN | NaN | NaN | NaN | 308 | NaN | NaN | 5350000 | NaN | NaN | NaN | 1 | none | none | none | none | none | none | none | none | none | none | none | none | none | none | none | none | none | none | none | none | none | 1 | 54.1756 | 3.2962e-10 | none | none | none | none | none | none | none | none | none | none | none | none | none | none | none | permeability | fig S5d | BACHMAN et al 2016 | https://doi.org/10.1038/nmat4621
MMM | 6wt_Ni2(dobdc) | NaN | flat | MOF/PI | 6 | 40 | 70 | NaN | NaN | NaN | NaN | NaN | NaN | NaN | NaN | 308 | NaN | NaN | 5840000 | NaN | NaN | NaN | 1 | none | none | none | none | none | none | none | none | none | none | none | none | none | none | none | none | none | none | none | none | none | 1 | 53.4716 | 3.2534e-10 | none | none | none | none | none | none | none | none | none | none | none | none | none | none | none | permeability | fig S5d | BACHMAN et al 2016 | https://doi.org/10.1038/nmat4621
MMM | 6wt_Ni2(dobdc) | NaN | flat | MOF/PI | 6 | 40 | 70 | NaN | NaN | NaN | NaN | NaN | NaN | NaN | NaN | 308 | NaN | NaN | 6340000 | NaN | NaN | NaN | 1 | none | none | none | none | none | none | none | none | none | none | none | none | none | none | none | none | none | none | none | none | none | 1 | 53.0756 | 3.2293e-10 | none | none | none | none | none | none | none | none | none | none | none | none | none | none | none | permeability | fig S5d | BACHMAN et al 2016 | https://doi.org/10.1038/nmat4621
MMM | 25wt_Ni2(dobdc) | NaN | flat | MOF/PI | 25 | 40 | 70 | NaN | NaN | NaN | NaN | NaN | NaN | NaN | NaN | 308 | NaN | NaN | 70000 | NaN | NaN | NaN | 1 | none | none | none | none | none | none | none | none | none | none | none | none | none | none | none | none | none | none | none | none | none | 1 | 382.1624 | 2.3252e-09 | none | none | none | none | none | none | none | none | none | none | none | none | none | none | none | permeability | fig S5e | BACHMAN et al 2016 | https://doi.org/10.1038/nmat4621
MMM | 25wt_Ni2(dobdc) | NaN | flat | MOF/PI | 25 | 40 | 70 | NaN | NaN | NaN | NaN | NaN | NaN | NaN | NaN | 308 | NaN | NaN | 480000 | NaN | NaN | NaN | 1 | none | none | none | none | none | none | none | none | none | none | none | none | none | none | none | none | none | none | none | none | none | 1 | 330.6611 | 2.0119e-09 | none | none | none | none | none | none | none | none | none | none | none | none | none | none | none | permeability | fig S5e | BACHMAN et al 2016 | https://doi.org/10.1038/nmat4621
MMM | 25wt_Ni2(dobdc) | NaN | flat | MOF/PI | 25 | 40 | 70 | NaN | NaN | NaN | NaN | NaN | NaN | NaN | NaN | 308 | NaN | NaN | 990000 | NaN | NaN | NaN | 1 | none | none | none | none | none | none | none | none | none | none | none | none | none | none | none | none | none | none | none | none | none | 1 | 285.4523 | 1.7368e-09 | none | none | none | none | none | none | none | none | none | none | none | none | none | none | none | permeability | fig S5e | BACHMAN et al 2016 | https://doi.org/10.1038/nmat4621
MMM | 25wt_Ni2(dobdc) | NaN | flat | MOF/PI | 25 | 40 | 70 | NaN | NaN | NaN | NaN | NaN | NaN | NaN | NaN | 308 | NaN | NaN | 1470000 | NaN | NaN | NaN | 1 | none | none | none | none | none | none | none | none | none | none | none | none | none | none | none | none | none | none | none | none | none | 1 | 257.8585 | 1.5689e-09 | none | none | none | none | none | none | none | none | none | none | none | none | none | none | none | permeability | fig S5e | BACHMAN et al 2016 | https://doi.org/10.1038/nmat4621
MMM | 25wt_Ni2(dobdc) | NaN | flat | MOF/PI | 25 | 40 | 70 | NaN | NaN | NaN | NaN | NaN | NaN | NaN | NaN | 308 | NaN | NaN | 1980000 | NaN | NaN | NaN | 1 | none | none | none | none | none | none | none | none | none | none | none | none | none | none | none | none | none | none | none | none | none | 1 | 229.6355 | 1.3972e-09 | none | none | none | none | none | none | none | none | none | none | none | none | none | none | none | permeability | fig S5e | BACHMAN et al 2016 | https://doi.org/10.1038/nmat4621
MMM | 25wt_Ni2(dobdc) | NaN | flat | MOF/PI | 25 | 40 | 70 | NaN | NaN | NaN | NaN | NaN | NaN | NaN | NaN | 308 | NaN | NaN | 2460000 | NaN | NaN | NaN | 1 | none | none | none | none | none | none | none | none | none | none | none | none | none | none | none | none | none | none | none | none | none | 1 | 206.7086 | 1.2577e-09 | none | none | none | none | none | none | none | none | none | none | none | none | none | none | none | permeability | fig S5e | BACHMAN et al 2016 | https://doi.org/10.1038/nmat4621
MMM | 25wt_Ni2(dobdc) | NaN | flat | MOF/PI | 25 | 40 | 70 | NaN | NaN | NaN | NaN | NaN | NaN | NaN | NaN | 308 | NaN | NaN | 2950000 | NaN | NaN | NaN | 1 | none | none | none | none | none | none | none | none | none | none | none | none | none | none | none | none | none | none | none | none | none | 1 | 190.22 | 1.1574e-09 | none | none | none | none | none | none | none | none | none | none | none | none | none | none | none | permeability | fig S5e | BACHMAN et al 2016 | https://doi.org/10.1038/nmat4621
MMM | 25wt_Ni2(dobdc) | NaN | flat | MOF/PI | 25 | 40 | 70 | NaN | NaN | NaN | NaN | NaN | NaN | NaN | NaN | 308 | NaN | NaN | 3470000 | NaN | NaN | NaN | 1 | none | none | none | none | none | none | none | none | none | none | none | none | none | none | none | none | none | none | none | none | none | 1 | 177.8857 | 1.0823e-09 | none | none | none | none | none | none | none | none | none | none | none | none | none | none | none | permeability | fig S5e | BACHMAN et al 2016 | https://doi.org/10.1038/nmat4621
MMM | 25wt_Ni2(dobdc) | NaN | flat | MOF/PI | 25 | 40 | 70 | NaN | NaN | NaN | NaN | NaN | NaN | NaN | NaN | 308 | NaN | NaN | 3950000 | NaN | NaN | NaN | 1 | none | none | none | none | none | none | none | none | none | none | none | none | none | none | none | none | none | none | none | none | none | 1 | 169.5289 | 1.0315e-09 | none | none | none | none | none | none | none | none | none | none | none | none | none | none | none | permeability | fig S5e | BACHMAN et al 2016 | https://doi.org/10.1038/nmat4621
MMM | 25wt_Ni2(dobdc) | NaN | flat | MOF/PI | 25 | 40 | 70 | NaN | NaN | NaN | NaN | NaN | NaN | NaN | NaN | 308 | NaN | NaN | 4440000 | NaN | NaN | NaN | 1 | none | none | none | none | none | none | none | none | none | none | none | none | none | none | none | none | none | none | none | none | none | 1 | 162.1101 | 9.8634e-10 | none | none | none | none | none | none | none | none | none | none | none | none | none | none | none | permeability | fig S5e | BACHMAN et al 2016 | https://doi.org/10.1038/nmat4621
MMM | 25wt_Ni2(dobdc) | NaN | flat | MOF/PI | 25 | 40 | 70 | NaN | NaN | NaN | NaN | NaN | NaN | NaN | NaN | 308 | NaN | NaN | 4930000 | NaN | NaN | NaN | 1 | none | none | none | none | none | none | none | none | none | none | none | none | none | none | none | none | none | none | none | none | none | 1 | 154.6641 | 9.4103e-10 | none | none | none | none | none | none | none | none | none | none | none | none | none | none | none | permeability | fig S5e | BACHMAN et al 2016 | https://doi.org/10.1038/nmat4621
MMM | 25wt_Ni2(dobdc) | NaN | flat | MOF/PI | 25 | 40 | 70 | NaN | NaN | NaN | NaN | NaN | NaN | NaN | NaN | 308 | NaN | NaN | 5430000 | NaN | NaN | NaN | 1 | none | none | none | none | none | none | none | none | none | none | none | none | none | none | none | none | none | none | none | none | none | 1 | 148.3325 | 9.0251e-10 | none | none | none | none | none | none | none | none | none | none | none | none | none | none | none | permeability | fig S5e | BACHMAN et al 2016 | https://doi.org/10.1038/nmat4621
MMM | 25wt_Ni2(dobdc) | NaN | flat | MOF/PI | 25 | 40 | 70 | NaN | NaN | NaN | NaN | NaN | NaN | NaN | NaN | 308 | NaN | NaN | 5920000 | NaN | NaN | NaN | 1 | none | none | none | none | none | none | none | none | none | none | none | none | none | none | none | none | none | none | none | none | none | 1 | 143.1003 | 8.7068e-10 | none | none | none | none | none | none | none | none | none | none | none | none | none | none | none | permeability | fig S5e | BACHMAN et al 2016 | https://doi.org/10.1038/nmat4621
MMM | 25wt_Ni2(dobdc) | NaN | flat | MOF/PI | 25 | 40 | 70 | NaN | NaN | NaN | NaN | NaN | NaN | NaN | NaN | 308 | NaN | NaN | 6120000 | NaN | NaN | NaN | 1 | none | none | none | none | none | none | none | none | none | none | none | none | none | none | none | none | none | none | none | none | none | 1 | 140.2362 | 8.5325e-10 | none | none | none | none | none | none | none | none | none | none | none | none | none | none | none | permeability | fig S5e | BACHMAN et al 2016 | https://doi.org/10.1038/nmat4621
polymer | Pebax-1657 | NaN | NaN | rubbery | 0 | NaN | NaN | NaN | NaN | NaN | NaN | NaN | NaN | NaN | 56.71 | RT | 1000000 | 100000 | 900000 | NaN | NaN | NaN | NaN | none | none | none | none | none | none | 0.048 | 80.1308 | NaN | none | none | none | none | none | none | none | none | none | none | none | none | 0.952 | 1.7231 | NaN | none | none | none | none | none | none | none | none | none | none | none | none | none | none | none | permeability | fig 6 | GAMALI PA et al 2017 | http://dx.doi.org/10.1016/j.cjche.2017.04.002
polymer | Pebax-1657 | NaN | NaN | rubbery | 0 | NaN | NaN | NaN | NaN | NaN | NaN | NaN | NaN | NaN | 56.71 | RT | 1500000 | 100000 | 1400000 | NaN | NaN | NaN | NaN | none | none | none | none | none | none | 0.048 | 93.0077 | NaN | none | none | none | none | none | none | none | none | none | none | none | none | 0.952 | 1.8921 | NaN | none | none | none | none | none | none | none | none | none | none | none | none | none | none | none | permeability | fig 6 | GAMALI PA et al 2017 | http://dx.doi.org/10.1016/j.cjche.2017.04.002
polymer | Pebax-1657 | NaN | NaN | rubbery | 0 | NaN | NaN | NaN | NaN | NaN | NaN | NaN | NaN | NaN | 56.71 | RT | 2000000 | 100000 | 1900000 | NaN | NaN | NaN | NaN | none | none | none | none | none | none | 0.048 | 100.2436 | NaN | none | none | none | none | none | none | none | none | none | none | none | none | 0.952 | 2.0611 | NaN | none | none | none | none | none | none | none | none | none | none | none | none | none | none | none | permeability | fig 6 | GAMALI PA et al 2017 | http://dx.doi.org/10.1016/j.cjche.2017.04.002
polymer | Pebax-1657 | NaN | NaN | rubbery | 0 | NaN | NaN | NaN | NaN | NaN | NaN | NaN | NaN | NaN | 56.71 | RT | 2500000 | 100000 | 2400000 | NaN | NaN | NaN | NaN | none | none | none | none | none | none | 0.048 | 132.323 | NaN | none | none | none | none | none | none | none | none | none | none | none | none | 0.952 | 2.2301 | NaN | none | none | none | none | none | none | none | none | none | none | none | none | none | none | none | permeability | fig 6 | GAMALI PA et al 2017 | http://dx.doi.org/10.1016/j.cjche.2017.04.002
polymer | Pebax-1657 | NaN | NaN | rubbery | 0 | NaN | NaN | NaN | NaN | NaN | NaN | NaN | NaN | NaN | 56.71 | RT | 3000000 | 100000 | 2900000 | NaN | NaN | NaN | NaN | none | none | none | none | none | none | 0.048 | 144.171 | NaN | none | none | none | none | none | none | none | none | none | none | none | none | 0.952 | 2.3991 | NaN | none | none | none | none | none | none | none | none | none | none | none | none | none | none | none | permeability | fig 6 | GAMALI PA et al 2017 | http://dx.doi.org/10.1016/j.cjche.2017.04.002
polymer | Pebax-1657 | NaN | NaN | rubbery | 0 | NaN | NaN | NaN | NaN | NaN | NaN | NaN | NaN | NaN | 56.71 | RT | 3500000 | 100000 | 3400000 | NaN | NaN | NaN | NaN | none | none | none | none | none | none | 0.048 | 162.0208 | NaN | none | none | none | none | none | none | none | none | none | none | none | none | 0.952 | 2.5681 | NaN | none | none | none | none | none | none | none | none | none | none | none | none | none | none | none | permeability | fig 6 | GAMALI PA et al 2017 | http://dx.doi.org/10.1016/j.cjche.2017.04.002
MMM | PEBAX/4.6 wt% FS | NaN | NaN | Silica/PEBAX | 4.6 | NaN | NaN | NaN | NaN | NaN | NaN | NaN | NaN | NaN | 56.71 | RT | 1000000 | 100000 | 900000 | NaN | NaN | NaN | NaN | none | none | none | none | none | none | 0.048 | 131.3188 | NaN | none | none | none | none | none | none | none | none | none | none | none | none | 0.952 | 2.7235 | NaN | none | none | none | none | none | none | none | none | none | none | none | none | none | none | none | permeability | fig 8 | GAMALI PA et al 2017 | http://dx.doi.org/10.1016/j.cjche.2017.04.002
MMM | PEBAX/4.6 wt% FS | NaN | NaN | Silica/PEBAX | 4.6 | NaN | NaN | NaN | NaN | NaN | NaN | NaN | NaN | NaN | 56.71 | RT | 1500000 | 100000 | 1400000 | NaN | NaN | NaN | NaN | none | none | none | none | none | none | 0.048 | 137.6122 | NaN | none | none | none | none | none | none | none | none | none | none | none | none | 0.952 | 2.7685 | NaN | none | none | none | none | none | none | none | none | none | none | none | none | none | none | none | permeability | fig 8 | GAMALI PA et al 2017 | http://dx.doi.org/10.1016/j.cjche.2017.04.002
MMM | PEBAX/4.6 wt% FS | NaN | NaN | Silica/PEBAX | 4.6 | NaN | NaN | NaN | NaN | NaN | NaN | NaN | NaN | NaN | 56.71 | RT | 2000000 | 100000 | 1900000 | NaN | NaN | NaN | NaN | none | none | none | none | none | none | 0.048 | 175.7893 | NaN | none | none | none | none | none | none | none | none | none | none | none | none | 0.952 | 2.8135 | NaN | none | none | none | none | none | none | none | none | none | none | none | none | none | none | none | permeability | fig 8 | GAMALI PA et al 2017 | http://dx.doi.org/10.1016/j.cjche.2017.04.002
MMM | PEBAX/4.6 wt% FS | NaN | NaN | Silica/PEBAX | 4.6 | NaN | NaN | NaN | NaN | NaN | NaN | NaN | NaN | NaN | 56.71 | RT | 2500000 | 100000 | 2400000 | NaN | NaN | NaN | NaN | none | none | none | none | none | none | 0.048 | 180.1664 | NaN | none | none | none | none | none | none | none | none | none | none | none | none | 0.952 | 2.8585 | NaN | none | none | none | none | none | none | none | none | none | none | none | none | none | none | none | permeability | fig 8 | GAMALI PA et al 2017 | http://dx.doi.org/10.1016/j.cjche.2017.04.002
MMM | PEBAX/4.6 wt% FS | NaN | NaN | Silica/PEBAX | 4.6 | NaN | NaN | NaN | NaN | NaN | NaN | NaN | NaN | NaN | 56.71 | RT | 3000000 | 100000 | 2900000 | NaN | NaN | NaN | NaN | none | none | none | none | none | none | 0.048 | 212.3879 | NaN | none | none | none | none | none | none | none | none | none | none | none | none | 0.952 | 2.9035 | NaN | none | none | none | none | none | none | none | none | none | none | none | none | none | none | none | permeability | fig 8 | GAMALI PA et al 2017 | http://dx.doi.org/10.1016/j.cjche.2017.04.002
MMM | PEBAX/4.6 wt% FS | NaN | NaN | Silica/PEBAX | 4.6 | NaN | NaN | NaN | NaN | NaN | NaN | NaN | NaN | NaN | 56.71 | RT | 3500000 | 100000 | 3400000 | NaN | NaN | NaN | NaN | none | none | none | none | none | none | 0.048 | 218.9991 | NaN | none | none | none | none | none | none | none | none | none | none | none | none | 0.952 | 2.9485 | NaN | none | none | none | none | none | none | none | none | none | none | none | none | none | none | none | permeability | fig 8 | GAMALI PA et al 2017 | http://dx.doi.org/10.1016/j.cjche.2017.04.002
polymer | Pebax-1657 | NaN | flat | rubbery | 0 | NaN | NaN | NaN | NaN | NaN | NaN | NaN | NaN | NaN | NaN | RT | 500000 | 100000 | 400000 | NaN | NaN | NaN | NaN | none | none | none | none | none | none | 1 | 57.3 | NaN | none | none | none | none | none | none | none | none | none | none | none | none | none | none | none | none | none | none | none | none | none | none | none | none | none | none | none | none | none | none | permeability | table 3 | EBADI R et al 2021 | https://doi.org/10.1016/j.jngse.2021.103947
MMM | Pebax-1657/Si-CHA 5% | NaN | flat | zeolite/PEBAX | 5 | 54.45 | 54.52 | NaN | NaN | NaN | NaN | NaN | NaN | NaN | NaN | RT | 500000 | 100000 | 400000 | NaN | NaN | NaN | NaN | none | none | none | none | none | none | 1 | 88.09 | 5.4104e-10 | none | none | none | none | none | none | none | none | none | none | none | none | none | none | none | none | none | none | none | none | none | none | none | none | none | none | none | none | none | none | permeability | table 3 | EBADI R et al 2021 | https://doi.org/10.1016/j.jngse.2021.103947
MMM | Pebax-1657/Si-CHA 10% | NaN | flat | zeolite/PEBAX | 10 | 35.93 | 35.93 | NaN | NaN | NaN | NaN | NaN | NaN | NaN | NaN | RT | 500000 | 100000 | 400000 | NaN | NaN | NaN | NaN | none | none | none | none | none | none | 1 | 116.11 | 1.0814e-09 | none | none | none | none | none | none | none | none | none | none | none | none | none | none | none | none | none | none | none | none | none | none | none | none | none | none | none | none | none | none | permeability | table 3 | EBADI R et al 2021 | https://doi.org/10.1016/j.jngse.2021.103947
MMM | Pebax-1657/Si-CHA 15% | NaN | flat | zeolite/PEBAX | 15 | 45.37 | 45.6 | NaN | NaN | NaN | NaN | NaN | NaN | NaN | NaN | RT | 500000 | 100000 | 400000 | NaN | NaN | NaN | NaN | none | none | none | none | none | none | 1 | 124.19 | 9.1369e-10 | none | none | none | none | none | none | none | none | none | none | none | none | none | none | none | none | none | none | none | none | none | none | none | none | none | none | none | none | none | none | permeability | table 3 | EBADI R et al 2021 | https://doi.org/10.1016/j.jngse.2021.103947
polymer | Pebax-1657 | NaN | flat | rubbery | 0 | NaN | NaN | NaN | NaN | NaN | NaN | NaN | NaN | NaN | NaN | RT | 500000 | 100000 | 400000 | NaN | NaN | NaN | NaN | none | none | none | none | none | none | none | none | none | none | none | none | none | none | none | none | none | none | none | none | none | 1 | 4.2132 | NaN | none | none | none | none | none | none | none | none | none | none | none | none | none | none | none | permeability | table 3 | EBADI R et al 2021 | https://doi.org/10.1016/j.jngse.2021.103947
MMM | Pebax-1657/Si-CHA 5% | NaN | flat | zeolite/PEBAX | 5 | 54.45 | 54.52 | NaN | NaN | NaN | NaN | NaN | NaN | NaN | NaN | RT | 500000 | 100000 | 400000 | NaN | NaN | NaN | NaN | none | none | none | none | none | none | none | none | none | none | none | none | none | none | none | none | none | none | none | none | none | 1 | 4.5737 | 2.8091e-11 | none | none | none | none | none | none | none | none | none | none | none | none | none | none | none | permeability | table 3 | EBADI R et al 2021 | https://doi.org/10.1016/j.jngse.2021.103947
MMM | Pebax-1657/Si-CHA 10% | NaN | flat | zeolite/PEBAX | 10 | 35.93 | 35.93 | NaN | NaN | NaN | NaN | NaN | NaN | NaN | NaN | RT | 500000 | 100000 | 400000 | NaN | NaN | NaN | NaN | none | none | none | none | none | none | none | none | none | none | none | none | none | none | none | none | none | none | none | none | none | 1 | 4.9875 | 4.6452e-11 | none | none | none | none | none | none | none | none | none | none | none | none | none | none | none | permeability | table 3 | EBADI R et al 2021 | https://doi.org/10.1016/j.jngse.2021.103947
MMM | Pebax-1657/Si-CHA 15% | NaN | flat | zeolite/PEBAX | 15 | 45.37 | 45.6 | NaN | NaN | NaN | NaN | NaN | NaN | NaN | NaN | RT | 500000 | 100000 | 400000 | NaN | NaN | NaN | NaN | none | none | none | none | none | none | none | none | none | none | none | none | none | none | none | none | none | none | none | none | none | 1 | 9.3376 | 6.8698e-11 | none | none | none | none | none | none | none | none | none | none | none | none | none | none | none | permeability | table 3 | EBADI R et al 2021 | https://doi.org/10.1016/j.jngse.2021.103947
polymer | Pebax-1657 | NaN | flat | rubbery | 0 | NaN | NaN | NaN | NaN | NaN | NaN | NaN | NaN | NaN | NaN | RT | 300000 | 100000 | 200000 | NaN | NaN | NaN | NaN | none | none | none | none | none | none | 1 | 45.8211 | NaN | none | none | none | none | none | none | none | none | none | none | none | none | none | none | none | none | none | none | none | none | none | none | none | none | none | none | none | none | none | none | permeability | fig 13a | EBADI R et al 2021 | https://doi.org/10.1016/j.jngse.2021.103947
MMM | Pebax-1657/Si-CHA 5% | NaN | flat | zeolite/PEBAX | 5 | 54.45 | 54.52 | NaN | NaN | NaN | NaN | NaN | NaN | NaN | NaN | RT | 300000 | 100000 | 200000 | NaN | NaN | NaN | NaN | none | none | none | none | none | none | 1 | 53.1144 | 3.2622e-10 | none | none | none | none | none | none | none | none | none | none | none | none | none | none | none | none | none | none | none | none | none | none | none | none | none | none | none | none | none | none | permeability | fig 13a | EBADI R et al 2021 | https://doi.org/10.1016/j.jngse.2021.103947
MMM | Pebax-1657/Si-CHA 10% | NaN | flat | zeolite/PEBAX | 10 | 35.93 | 35.93 | NaN | NaN | NaN | NaN | NaN | NaN | NaN | NaN | RT | 300000 | 100000 | 200000 | NaN | NaN | NaN | NaN | none | none | none | none | none | none | 1 | 71.6648 | 6.6746e-10 | none | none | none | none | none | none | none | none | none | none | none | none | none | none | none | none | none | none | none | none | none | none | none | none | none | none | none | none | none | none | permeability | fig 13a | EBADI R et al 2021 | https://doi.org/10.1016/j.jngse.2021.103947
MMM | Pebax-1657/Si-CHA 15% | NaN | flat | zeolite/PEBAX | 15 | 45.37 | 45.6 | NaN | NaN | NaN | NaN | NaN | NaN | NaN | NaN | RT | 300000 | 100000 | 200000 | NaN | NaN | NaN | NaN | none | none | none | none | none | none | 1 | 75.9456 | 5.5874e-10 | none | none | none | none | none | none | none | none | none | none | none | none | none | none | none | none | none | none | none | none | none | none | none | none | none | none | none | none | none | none | permeability | fig 13a | EBADI R et al 2021 | https://doi.org/10.1016/j.jngse.2021.103947
polymer | Pebax-1657 | NaN | flat | rubbery | 0 | NaN | NaN | NaN | NaN | NaN | NaN | NaN | NaN | NaN | NaN | RT | 300000 | 100000 | 200000 | NaN | NaN | NaN | NaN | none | none | none | none | none | none | none | none | none | none | none | none | none | none | none | none | none | none | none | none | none | 1 | 3.8025 | NaN | none | none | none | none | none | none | none | none | none | none | none | none | none | none | none | permeability | fig 13a | EBADI R et al 2021 | https://doi.org/10.1016/j.jngse.2021.103947
MMM | Pebax-1657/Si-CHA 5% | NaN | flat | zeolite/PEBAX | 5 | 54.45 | 54.52 | NaN | NaN | NaN | NaN | NaN | NaN | NaN | NaN | RT | 300000 | 100000 | 200000 | NaN | NaN | NaN | NaN | none | none | none | none | none | none | none | none | none | none | none | none | none | none | none | none | none | none | none | none | none | 1 | 4.0718 | 2.5009e-11 | none | none | none | none | none | none | none | none | none | none | none | none | none | none | none | permeability | fig 13a | EBADI R et al 2021 | https://doi.org/10.1016/j.jngse.2021.103947
MMM | Pebax-1657/Si-CHA 10% | NaN | flat | zeolite/PEBAX | 10 | 35.93 | 35.93 | NaN | NaN | NaN | NaN | NaN | NaN | NaN | NaN | RT | 300000 | 100000 | 200000 | NaN | NaN | NaN | NaN | none | none | none | none | none | none | none | none | none | none | none | none | none | none | none | none | none | none | none | none | none | 1 | 6.9989 | 6.5185e-11 | none | none | none | none | none | none | none | none | none | none | none | none | none | none | none | permeability | fig 13a | EBADI R et al 2021 | https://doi.org/10.1016/j.jngse.2021.103947
MMM | Pebax-1657/Si-CHA 15% | NaN | flat | zeolite/PEBAX | 15 | 45.37 | 45.6 | NaN | NaN | NaN | NaN | NaN | NaN | NaN | NaN | RT | 300000 | 100000 | 200000 | NaN | NaN | NaN | NaN | none | none | none | none | none | none | none | none | none | none | none | none | none | none | none | none | none | none | none | none | none | 1 | 8.9383 | 6.576e-11 | none | none | none | none | none | none | none | none | none | none | none | none | none | none | none | permeability | fig 13a | EBADI R et al 2021 | https://doi.org/10.1016/j.jngse.2021.103947
polymer | Pebax-1657 | NaN | flat | rubbery | 0 | NaN | NaN | NaN | NaN | NaN | NaN | NaN | NaN | NaN | NaN | RT | 700000 | 100000 | 600000 | NaN | NaN | NaN | NaN | none | none | none | none | none | none | 1 | 80.7022 | NaN | none | none | none | none | none | none | none | none | none | none | none | none | none | none | none | none | none | none | none | none | none | none | none | none | none | none | none | none | none | none | permeability | fig 13a | EBADI R et al 2021 | https://doi.org/10.1016/j.jngse.2021.103947
MMM | Pebax-1657/Si-CHA 5% | NaN | flat | zeolite/PEBAX | 5 | 54.45 | 54.52 | NaN | NaN | NaN | NaN | NaN | NaN | NaN | NaN | RT | 700000 | 100000 | 600000 | NaN | NaN | NaN | NaN | none | none | none | none | none | none | 1 | 97.5085 | 5.9889e-10 | none | none | none | none | none | none | none | none | none | none | none | none | none | none | none | none | none | none | none | none | none | none | none | none | none | none | none | none | none | none | permeability | fig 13a | EBADI R et al 2021 | https://doi.org/10.1016/j.jngse.2021.103947
MMM | Pebax-1657/Si-CHA 10% | NaN | flat | zeolite/PEBAX | 10 | 35.93 | 35.93 | NaN | NaN | NaN | NaN | NaN | NaN | NaN | NaN | RT | 700000 | 100000 | 600000 | NaN | NaN | NaN | NaN | none | none | none | none | none | none | 1 | 129.3771 | 1.205e-09 | none | none | none | none | none | none | none | none | none | none | none | none | none | none | none | none | none | none | none | none | none | none | none | none | none | none | none | none | none | none | permeability | fig 13a | EBADI R et al 2021 | https://doi.org/10.1016/j.jngse.2021.103947
MMM | Pebax-1657/Si-CHA 15% | NaN | flat | zeolite/PEBAX | 15 | 45.37 | 45.6 | NaN | NaN | NaN | NaN | NaN | NaN | NaN | NaN | RT | 700000 | 100000 | 600000 | NaN | NaN | NaN | NaN | none | none | none | none | none | none | 1 | 138.4145 | 1.0183e-09 | none | none | none | none | none | none | none | none | none | none | none | none | none | none | none | none | none | none | none | none | none | none | none | none | none | none | none | none | none | none | permeability | fig 13a | EBADI R et al 2021 | https://doi.org/10.1016/j.jngse.2021.103947
polymer | Pebax-1657 | NaN | flat | rubbery | 0 | NaN | NaN | NaN | NaN | NaN | NaN | NaN | NaN | NaN | NaN | RT | 700000 | 100000 | 600000 | NaN | NaN | NaN | NaN | none | none | none | none | none | none | none | none | none | none | none | none | none | none | none | none | none | none | none | none | none | 1 | 4.2694 | NaN | none | none | none | none | none | none | none | none | none | none | none | none | none | none | none | permeability | fig 13a | EBADI R et al 2021 | https://doi.org/10.1016/j.jngse.2021.103947
MMM | Pebax-1657/Si-CHA 5% | NaN | flat | zeolite/PEBAX | 5 | 54.45 | 54.52 | NaN | NaN | NaN | NaN | NaN | NaN | NaN | NaN | RT | 700000 | 100000 | 600000 | NaN | NaN | NaN | NaN | none | none | none | none | none | none | none | none | none | none | none | none | none | none | none | none | none | none | none | none | none | 1 | 6.2626 | 3.8464e-11 | none | none | none | none | none | none | none | none | none | none | none | none | none | none | none | permeability | fig 13a | EBADI R et al 2021 | https://doi.org/10.1016/j.jngse.2021.103947
MMM | Pebax-1657/Si-CHA 10% | NaN | flat | zeolite/PEBAX | 10 | 35.93 | 35.93 | NaN | NaN | NaN | NaN | NaN | NaN | NaN | NaN | RT | 700000 | 100000 | 600000 | NaN | NaN | NaN | NaN | none | none | none | none | none | none | none | none | none | none | none | none | none | none | none | none | none | none | none | none | none | 1 | 6.2447 | 5.8161e-11 | none | none | none | none | none | none | none | none | none | none | none | none | none | none | none | permeability | fig 13a | EBADI R et al 2021 | https://doi.org/10.1016/j.jngse.2021.103947
MMM | Pebax-1657/Si-CHA 15% | NaN | flat | zeolite/PEBAX | 15 | 45.37 | 45.6 | NaN | NaN | NaN | NaN | NaN | NaN | NaN | NaN | RT | 700000 | 100000 | 600000 | NaN | NaN | NaN | NaN | none | none | none | none | none | none | none | none | none | none | none | none | none | none | none | none | none | none | none | none | none | 1 | 10.0157 | 7.3687e-11 | none | none | none | none | none | none | none | none | none | none | none | none | none | none | none | permeability | fig 13a | EBADI R et al 2021 | https://doi.org/10.1016/j.jngse.2021.103947
MMM | Pebax-1657/Si-CHA 10% | NaN | flat | zeolite/PEBAX | 10 | NaN | NaN | NaN | NaN | NaN | NaN | NaN | NaN | NaN | NaN | RT | 500000 | NaN | NaN | NaN | NaN | NaN | NaN | none | none | none | none | none | none | 0.3 | 73.3 | NaN | none | none | none | none | none | none | none | none | none | none | none | none | 0.7 | 3.6395 | NaN | none | none | none | none | none | none | none | none | none | none | none | none | none | none | none | permeability | table 6 | EBADI R et al 2021 | https://doi.org/10.1016/j.jngse.2021.103947
MMM | Pebax-1657/Si-CHA 10% | NaN | flat | zeolite/PEBAX | 10 | NaN | NaN | NaN | NaN | NaN | NaN | NaN | NaN | NaN | NaN | RT | 500000 | NaN | NaN | NaN | NaN | NaN | NaN | none | none | none | none | none | none | 0.7 | 100.35 | NaN | none | none | none | none | none | none | none | none | none | none | none | none | 0.3 | 7.1221 | NaN | none | none | none | none | none | none | none | none | none | none | none | none | none | none | none | permeability | table 6 | EBADI R et al 2021 | https://doi.org/10.1016/j.jngse.2021.103947
polymer | Pebax-1657 | NaN | flat | rubbery | 0 | NaN | NaN | NaN | NaN | NaN | NaN | NaN | NaN | NaN | NaN | RT | 200000 | NaN | NaN | NaN | NaN | NaN | NaN | none | none | none | none | none | none | 0.1 | 250 | NaN | none | none | none | none | none | none | none | none | none | none | none | none | 0.9 | 8.3333 | NaN | none | none | none | none | none | none | none | none | none | none | none | none | none | none | none | permeability | table 6 | EBADI R et al 2021 / LIU Y et al 2017 | https://doi.org/10.1016/j.jngse.2021.103947
MMM | Pebax-1657/PDA | NaN | flat | polymer/polymer | 5 | NaN | NaN | NaN | NaN | NaN | NaN | NaN | NaN | NaN | NaN | RT | 200000 | NaN | NaN | NaN | NaN | NaN | NaN | none | none | none | none | none | none | 0.1 | 400 | NaN | none | none | none | none | none | none | none | none | none | none | none | none | 0.9 | 8.3333 | NaN | none | none | none | none | none | none | none | none | none | none | none | none | none | none | none | permeability | table 6 | EBADI R et al 2021 / LIU Y et al 2017 | https://doi.org/10.1016/j.jngse.2021.103947
polymer | Pebax-1657 | NaN | flat | rubbery | 0 | NaN | NaN | NaN | NaN | NaN | NaN | NaN | NaN | NaN | NaN | RT | 200000 | NaN | NaN | NaN | NaN | NaN | NaN | none | none | none | none | none | none | 0.2 | 160 | NaN | none | none | none | none | none | none | none | none | none | none | none | none | 0.8 | 40 | NaN | none | none | none | none | none | none | none | none | none | none | none | none | none | none | none | permeability | table 6 | EBADI R et al 2021 / JOMEKIAN A et al 2017 | https://doi.org/10.1016/j.jngse.2021.103947
MMM | Pebax-1657/ZIF-8 | NaN | flat | zeolite/polymer | 8 | NaN | NaN | NaN | NaN | NaN | NaN | NaN | NaN | NaN | NaN | RT | 200000 | NaN | NaN | NaN | NaN | NaN | NaN | none | none | none | none | none | none | 0.2 | 260 | NaN | none | none | none | none | none | none | none | none | none | none | none | none | 0.8 | 21.6667 | NaN | none | none | none | none | none | none | none | none | none | none | none | none | none | none | none | permeability | table 6 | EBADI R et al 2021 / JOMEKIAN A et al 2017 | https://doi.org/10.1016/j.jngse.2021.103947
polymer | Pebax-1657 | NaN | flat | rubbery | 0 | NaN | NaN | NaN | NaN | NaN | NaN | NaN | NaN | NaN | NaN | RT | 600000 | NaN | NaN | NaN | NaN | NaN | NaN | none | none | none | none | none | none | 0.5 | 14 | NaN | none | none | none | none | none | none | none | none | none | none | none | none | 0.5 | 0.7103 | NaN | none | none | none | none | none | none | none | none | none | none | none | none | none | none | none | permeability | table 6 | EBADI R et al 2021 / MOUSAVINEJAD A et al 2020 | https://doi.org/10.1016/j.jngse.2021.103947
MMM | Pebax-1657/MOF-Ni | NaN | flat | MOF/PEBAX | 5 | NaN | NaN | NaN | NaN | NaN | NaN | NaN | NaN | NaN | NaN | RT | 600000 | NaN | NaN | NaN | NaN | NaN | NaN | none | none | none | none | none | none | 0.5 | 18.69 | NaN | none | none | none | none | none | none | none | none | none | none | none | none | 0.5 | 0.32403 | NaN | none | none | none | none | none | none | none | none | none | none | none | none | none | none | none | permeability | table 6 | EBADI R et al 2021 / MOUSAVINEJAD A et al 2020 | https://doi.org/10.1016/j.jngse.2021.103947
MMM | RS1 | NaN | flat | CNT/CA | 0.5 | 20 | 20 | NaN | NaN | NaN | NaN | NaN | NaN | NaN | 5.2 | 301 | 233000 | 100000 | 133000 | 100 | He | 30 | NaN | none | none | none | none | none | none | 0.1 | 7.5504 | 1.2633e-10 | none | none | none | none | none | none | none | none | none | none | none | none | 0.9 | 0.27962 | 4.6786e-12 | none | none | none | none | none | none | none | none | none | none | none | none | none | none | none | permeability | fig 15 | ESSER T et al 2021 | https://doi.org/10.3390/nano11020280
MMM | RS2 | NaN | flat | CNT/CA | 2 | 20 | 20 | NaN | NaN | NaN | NaN | NaN | NaN | NaN | 5.2 | 301 | 233000 | 100000 | 133000 | 100 | He | 30 | NaN | none | none | none | none | none | none | 0.1 | 5.3901 | 9.0188e-11 | none | none | none | none | none | none | none | none | none | none | none | none | 0.9 | 0.19097 | 3.1953e-12 | none | none | none | none | none | none | none | none | none | none | none | none | none | none | none | permeability | fig 15 | ESSER T et al 2021 | https://doi.org/10.3390/nano11020280
MMM | RS3 | NaN | flat | CNT/CA | 0.5 | 20 | 20 | NaN | NaN | NaN | NaN | NaN | NaN | NaN | 5.2 | 301 | 233000 | 100000 | 133000 | 100 | He | 30 | NaN | none | none | none | none | none | none | 0.1 | 10.4862 | 1.7546e-10 | none | none | none | none | none | none | none | none | none | none | none | none | 0.9 | 0.62248 | 1.0415e-11 | none | none | none | none | none | none | none | none | none | none | none | none | none | none | none | permeability | fig 15 | ESSER T et al 2021 | https://doi.org/10.3390/nano11020280
MMM | RS4 | NaN | flat | CNT/CA | 2 | 20 | 20 | NaN | NaN | NaN | NaN | NaN | NaN | NaN | 5.2 | 301 | 233000 | 100000 | 133000 | 100 | He | 30 | NaN | none | none | none | none | none | none | 0.1 | 7.8964 | 1.3212e-10 | none | none | none | none | none | none | none | none | none | none | none | none | 0.9 | 0.66778 | 1.1173e-11 | none | none | none | none | none | none | none | none | none | none | none | none | none | none | none | permeability | fig 15 | ESSER T et al 2021 | https://doi.org/10.3390/nano11020280
MMM | USS1 | NaN | flat | CNT/CA | 0.5 | 20 | 20 | NaN | NaN | NaN | NaN | NaN | NaN | NaN | 5.2 | 301 | 233000 | 100000 | 133000 | 100 | He | 30 | NaN | none | none | none | none | none | none | 0.1 | 10.178 | 1.703e-10 | none | none | none | none | none | none | none | none | none | none | none | none | 0.9 | 0.39982 | 6.6899e-12 | none | none | none | none | none | none | none | none | none | none | none | none | none | none | none | permeability | fig 15 | ESSER T et al 2021 | https://doi.org/10.3390/nano11020280
MMM | USS2 | NaN | flat | CNT/CA | 0.5 | 20 | 20 | NaN | NaN | NaN | NaN | NaN | NaN | NaN | 5.2 | 301 | 233000 | 100000 | 133000 | 100 | He | 30 | NaN | none | none | none | none | none | none | 0.1 | 9.0671 | 1.5171e-10 | none | none | none | none | none | none | none | none | none | none | none | none | 0.9 | 0.29556 | 4.9452e-12 | none | none | none | none | none | none | none | none | none | none | none | none | none | none | none | permeability | fig 15 | ESSER T et al 2021 | https://doi.org/10.3390/nano11020280
MMM | USS3 | NaN | flat | CNT/CA | 2 | 20 | 20 | NaN | NaN | NaN | NaN | NaN | NaN | NaN | 5.2 | 301 | 233000 | 100000 | 133000 | 100 | He | 30 | NaN | none | none | none | none | none | none | 0.1 | 39.2789 | 6.5722e-10 | none | none | none | none | none | none | none | none | none | none | none | none | 0.9 | 0.7094 | 1.187e-11 | none | none | none | none | none | none | none | none | none | none | none | none | none | none | none | permeability | fig 15 | ESSER T et al 2021 | https://doi.org/10.3390/nano11020280
MMM | USS5 | NaN | flat | CNT/CA | 2 | 20 | 20 | NaN | NaN | NaN | NaN | NaN | NaN | NaN | 5.2 | 301 | 233000 | 100000 | 133000 | 100 | He | 30 | NaN | none | none | none | none | none | none | 0.1 | 9.6587 | 1.6161e-10 | none | none | none | none | none | none | none | none | none | none | none | none | 0.9 | 0.38769 | 6.4868e-12 | none | none | none | none | none | none | none | none | none | none | none | none | none | none | none | permeability | fig 15 | ESSER T et al 2021 | https://doi.org/10.3390/nano11020280
MMM | USS6 | NaN | flat | CNT/CA | 0.5 | 20 | 20 | NaN | NaN | NaN | NaN | NaN | NaN | NaN | 5.2 | 301 | 233000 | 100000 | 133000 | 100 | He | 30 | NaN | none | none | none | none | none | none | 0.1 | 8.2905 | 1.3872e-10 | none | none | none | none | none | none | none | none | none | none | none | none | 0.9 | 1.2486 | 2.0892e-11 | none | none | none | none | none | none | none | none | none | none | none | none | none | none | none | permeability | fig 15 | ESSER T et al 2021 | https://doi.org/10.3390/nano11020280
polymer | CA | NaN | flat | glassy | 0 | 20 | 20 | NaN | NaN | NaN | NaN | NaN | NaN | NaN | 5.2 | 301 | 233000 | 100000 | 133000 | 100 | He | 30 | NaN | none | none | none | none | none | none | 0.1 | 4.0638 | 6.7995e-11 | none | none | none | none | none | none | none | none | none | none | none | none | 0.9 | 0.16519 | 2.7639e-12 | none | none | none | none | none | none | none | none | none | none | none | none | none | none | none | permeability | fig 15 | ESSER T et al 2021 | https://doi.org/10.3390/nano11020280
polymer | Matrimid5218 | NaN | flat | glassy | 0 | NaN | NaN | NaN | NaN | NaN | NaN | NaN | NaN | NaN | NaN | 298 | 1000000 | 0 | 1000000 | 1000 | Ar | NaN | NaN | none | none | none | none | none | none | 1 | 7.2254 | NaN | none | none | none | none | none | none | none | none | none | none | none | none | none | none | none | none | none | none | none | none | none | none | none | none | none | none | none | none | none | none | permeability | fig 9 | TARIQ AR et al 2020 | https://doi.org/10.1016/j.arabjc.2020.10.021
MMM | Matrimid5218/MOF | NaN | flat | MOF/glassy | 10 | NaN | NaN | NaN | NaN | NaN | NaN | NaN | NaN | NaN | NaN | 298 | 1000000 | 0 | 1000000 | 1000 | Ar | NaN | NaN | none | none | none | none | none | none | 1 | 13.1831 | NaN | none | none | none | none | none | none | none | none | none | none | none | none | none | none | none | none | none | none | none | none | none | none | none | none | none | none | none | none | none | none | permeability | fig 9 | TARIQ AR et al 2020 | https://doi.org/10.1016/j.arabjc.2020.10.021
MMM | Matrimid5218/MOF | NaN | flat | MOF/glassy | 20 | NaN | NaN | NaN | NaN | NaN | NaN | NaN | NaN | NaN | NaN | 298 | 1000000 | 0 | 1000000 | 1000 | Ar | NaN | NaN | none | none | none | none | none | none | 1 | 18.338 | NaN | none | none | none | none | none | none | none | none | none | none | none | none | none | none | none | none | none | none | none | none | none | none | none | none | none | none | none | none | none | none | permeability | fig 9 | TARIQ AR et al 2020 | https://doi.org/10.1016/j.arabjc.2020.10.021
MMM | Matrimid5218/MOF | NaN | flat | MOF/glassy | 30 | NaN | NaN | NaN | NaN | NaN | NaN | NaN | NaN | NaN | NaN | 298 | 1000000 | 0 | 1000000 | 1000 | Ar | NaN | NaN | none | none | none | none | none | none | 1 | 25.8591 | NaN | none | none | none | none | none | none | none | none | none | none | none | none | none | none | none | none | none | none | none | none | none | none | none | none | none | none | none | none | none | none | permeability | fig 9 | TARIQ AR et al 2020 | https://doi.org/10.1016/j.arabjc.2020.10.021
polymer | Matrimid5218 | NaN | flat | glassy | 0 | NaN | NaN | NaN | NaN | NaN | NaN | NaN | NaN | NaN | NaN | 298 | 1000000 | 0 | 1000000 | 1000 | Ar | NaN | NaN | none | none | none | none | none | none | none | none | none | none | none | none | none | none | none | none | none | none | none | none | none | 1 | 0.1993 | NaN | none | none | none | none | none | none | none | none | none | none | none | none | none | none | none | permeability | fig 9 | TARIQ AR et al 2020 | https://doi.org/10.1016/j.arabjc.2020.10.021
MMM | Matrimid5218/MOF | NaN | flat | MOF/glassy | 10 | NaN | NaN | NaN | NaN | NaN | NaN | NaN | NaN | NaN | NaN | 298 | 1000000 | 0 | 1000000 | 1000 | Ar | NaN | NaN | none | none | none | none | none | none | none | none | none | none | none | none | none | none | none | none | none | none | none | none | none | 1 | 0.31707 | NaN | none | none | none | none | none | none | none | none | none | none | none | none | none | none | none | permeability | fig 9 | TARIQ AR et al 2020 | https://doi.org/10.1016/j.arabjc.2020.10.021
MMM | Matrimid5218/MOF | NaN | flat | MOF/glassy | 20 | NaN | NaN | NaN | NaN | NaN | NaN | NaN | NaN | NaN | NaN | 298 | 1000000 | 0 | 1000000 | 1000 | Ar | NaN | NaN | none | none | none | none | none | none | none | none | none | none | none | none | none | none | none | none | none | none | none | none | none | 1 | 0.39816 | NaN | none | none | none | none | none | none | none | none | none | none | none | none | none | none | none | permeability | fig 9 | TARIQ AR et al 2020 | https://doi.org/10.1016/j.arabjc.2020.10.021
MMM | Matrimid5218/MOF | NaN | flat | MOF/glassy | 30 | NaN | NaN | NaN | NaN | NaN | NaN | NaN | NaN | NaN | NaN | 298 | 1000000 | 0 | 1000000 | 1000 | Ar | NaN | NaN | none | none | none | none | none | none | none | none | none | none | none | none | none | none | none | none | none | none | none | none | none | 1 | 0.45199 | NaN | none | none | none | none | none | none | none | none | none | none | none | none | none | none | none | permeability | fig 9 | TARIQ AR et al 2020 | https://doi.org/10.1016/j.arabjc.2020.10.021
polymer | Matrimid5218 | NaN | flat | glassy | 0 | NaN | NaN | NaN | NaN | NaN | NaN | NaN | NaN | NaN | NaN | 308 | 1000000 | 0 | 1000000 | 1000 | Ar | NaN | NaN | none | none | none | none | none | none | 1 | 7.9098 | NaN | none | none | none | none | none | none | none | none | none | none | none | none | none | none | none | none | none | none | none | none | none | none | none | none | none | none | none | none | none | none | permeability | fig 14 and 15 | TARIQ AR et al 2020 | https://doi.org/10.1016/j.arabjc.2020.10.021
polymer | Matrimid5218 | NaN | flat | glassy | 0 | NaN | NaN | NaN | NaN | NaN | NaN | NaN | NaN | NaN | NaN | 318 | 1000000 | 0 | 1000000 | 1000 | Ar | NaN | NaN | none | none | none | none | none | none | 1 | 9.7541 | NaN | none | none | none | none | none | none | none | none | none | none | none | none | none | none | none | none | none | none | none | none | none | none | none | none | none | none | none | none | none | none | permeability | fig 14 and 15 | TARIQ AR et al 2020 | https://doi.org/10.1016/j.arabjc.2020.10.021
polymer | Matrimid5218 | NaN | flat | glassy | 0 | NaN | NaN | NaN | NaN | NaN | NaN | NaN | NaN | NaN | NaN | 328 | 1000000 | 0 | 1000000 | 1000 | Ar | NaN | NaN | none | none | none | none | none | none | 1 | 11.2295 | NaN | none | none | none | none | none | none | none | none | none | none | none | none | none | none | none | none | none | none | none | none | none | none | none | none | none | none | none | none | none | none | permeability | fig 14 and 15 | TARIQ AR et al 2020 | https://doi.org/10.1016/j.arabjc.2020.10.021
polymer | Matrimid5218 | NaN | flat | glassy | 0 | NaN | NaN | NaN | NaN | NaN | NaN | NaN | NaN | NaN | NaN | 338 | 1000000 | 0 | 1000000 | 1000 | Ar | NaN | NaN | none | none | none | none | none | none | 1 | 12.8279 | NaN | none | none | none | none | none | none | none | none | none | none | none | none | none | none | none | none | none | none | none | none | none | none | none | none | none | none | none | none | none | none | permeability | fig 14 and 15 | TARIQ AR et al 2020 | https://doi.org/10.1016/j.arabjc.2020.10.021
polymer | Matrimid5218 | NaN | flat | glassy | 0 | NaN | NaN | NaN | NaN | NaN | NaN | NaN | NaN | NaN | NaN | 308 | 1000000 | 0 | 1000000 | 1000 | Ar | NaN | NaN | none | none | none | none | none | none | none | none | none | none | none | none | none | none | none | none | none | none | none | none | none | 1 | 0.22775 | NaN | none | none | none | none | none | none | none | none | none | none | none | none | none | none | none | permeability | fig 14 and 15 | TARIQ AR et al 2020 | https://doi.org/10.1016/j.arabjc.2020.10.021
polymer | Matrimid5218 | NaN | flat | glassy | 0 | NaN | NaN | NaN | NaN | NaN | NaN | NaN | NaN | NaN | NaN | 318 | 1000000 | 0 | 1000000 | 1000 | Ar | NaN | NaN | none | none | none | none | none | none | none | none | none | none | none | none | none | none | none | none | none | none | none | none | none | 1 | 0.30662 | NaN | none | none | none | none | none | none | none | none | none | none | none | none | none | none | none | permeability | fig 14 and 15 | TARIQ AR et al 2020 | https://doi.org/10.1016/j.arabjc.2020.10.021
polymer | Matrimid5218 | NaN | flat | glassy | 0 | NaN | NaN | NaN | NaN | NaN | NaN | NaN | NaN | NaN | NaN | 328 | 1000000 | 0 | 1000000 | 1000 | Ar | NaN | NaN | none | none | none | none | none | none | none | none | none | none | none | none | none | none | none | none | none | none | none | none | none | 1 | 0.37413 | NaN | none | none | none | none | none | none | none | none | none | none | none | none | none | none | none | permeability | fig 14 and 15 | TARIQ AR et al 2020 | https://doi.org/10.1016/j.arabjc.2020.10.021
polymer | Matrimid5218 | NaN | flat | glassy | 0 | NaN | NaN | NaN | NaN | NaN | NaN | NaN | NaN | NaN | NaN | 338 | 1000000 | 0 | 1000000 | 1000 | Ar | NaN | NaN | none | none | none | none | none | none | none | none | none | none | none | none | none | none | none | none | none | none | none | none | none | 1 | 0.45339 | NaN | none | none | none | none | none | none | none | none | none | none | none | none | none | none | none | permeability | fig 14 and 15 | TARIQ AR et al 2020 | https://doi.org/10.1016/j.arabjc.2020.10.021
MMM | Matrimid5218/MOF | NaN | flat | MOF/glassy | 10 | NaN | NaN | NaN | NaN | NaN | NaN | NaN | NaN | NaN | NaN | 308 | 1000000 | 0 | 1000000 | 1000 | Ar | NaN | NaN | none | none | none | none | none | none | 1 | 13.9754 | NaN | none | none | none | none | none | none | none | none | none | none | none | none | none | none | none | none | none | none | none | none | none | none | none | none | none | none | none | none | none | none | permeability | fig 14 and 15 | TARIQ AR et al 2020 | https://doi.org/10.1016/j.arabjc.2020.10.021
MMM | Matrimid5218/MOF | NaN | flat | MOF/glassy | 10 | NaN | NaN | NaN | NaN | NaN | NaN | NaN | NaN | NaN | NaN | 318 | 1000000 | 0 | 1000000 | 1000 | Ar | NaN | NaN | none | none | none | none | none | none | 1 | 15.9426 | NaN | none | none | none | none | none | none | none | none | none | none | none | none | none | none | none | none | none | none | none | none | none | none | none | none | none | none | none | none | none | none | permeability | fig 14 and 15 | TARIQ AR et al 2020 | https://doi.org/10.1016/j.arabjc.2020.10.021
MMM | Matrimid5218/MOF | NaN | flat | MOF/glassy | 10 | NaN | NaN | NaN | NaN | NaN | NaN | NaN | NaN | NaN | NaN | 328 | 1000000 | 0 | 1000000 | 1000 | Ar | NaN | NaN | none | none | none | none | none | none | 1 | 18.6885 | NaN | none | none | none | none | none | none | none | none | none | none | none | none | none | none | none | none | none | none | none | none | none | none | none | none | none | none | none | none | none | none | permeability | fig 14 and 15 | TARIQ AR et al 2020 | https://doi.org/10.1016/j.arabjc.2020.10.021
MMM | Matrimid5218/MOF | NaN | flat | MOF/glassy | 10 | NaN | NaN | NaN | NaN | NaN | NaN | NaN | NaN | NaN | NaN | 338 | 1000000 | 0 | 1000000 | 1000 | Ar | NaN | NaN | none | none | none | none | none | none | 1 | 20.4508 | NaN | none | none | none | none | none | none | none | none | none | none | none | none | none | none | none | none | none | none | none | none | none | none | none | none | none | none | none | none | none | none | permeability | fig 14 and 15 | TARIQ AR et al 2020 | https://doi.org/10.1016/j.arabjc.2020.10.021
MMM | Matrimid5218/MOF | NaN | flat | MOF/glassy | 10 | NaN | NaN | NaN | NaN | NaN | NaN | NaN | NaN | NaN | NaN | 308 | 1000000 | 0 | 1000000 | 1000 | Ar | NaN | NaN | none | none | none | none | none | none | none | none | none | none | none | none | none | none | none | none | none | none | none | none | none | 1 | 0.34449 | NaN | none | none | none | none | none | none | none | none | none | none | none | none | none | none | none | permeability | fig 14 and 15 | TARIQ AR et al 2020 | https://doi.org/10.1016/j.arabjc.2020.10.021
MMM | Matrimid5218/MOF | NaN | flat | MOF/glassy | 10 | NaN | NaN | NaN | NaN | NaN | NaN | NaN | NaN | NaN | NaN | 318 | 1000000 | 0 | 1000000 | 1000 | Ar | NaN | NaN | none | none | none | none | none | none | none | none | none | none | none | none | none | none | none | none | none | none | none | none | none | 1 | 0.41682 | NaN | none | none | none | none | none | none | none | none | none | none | none | none | none | none | none | permeability | fig 14 and 15 | TARIQ AR et al 2020 | https://doi.org/10.1016/j.arabjc.2020.10.021
MMM | Matrimid5218/MOF | NaN | flat | MOF/glassy | 10 | NaN | NaN | NaN | NaN | NaN | NaN | NaN | NaN | NaN | NaN | 328 | 1000000 | 0 | 1000000 | 1000 | Ar | NaN | NaN | none | none | none | none | none | none | none | none | none | none | none | none | none | none | none | none | none | none | none | none | none | 1 | 0.51908 | NaN | none | none | none | none | none | none | none | none | none | none | none | none | none | none | none | permeability | fig 14 and 15 | TARIQ AR et al 2020 | https://doi.org/10.1016/j.arabjc.2020.10.021
MMM | Matrimid5218/MOF | NaN | flat | MOF/glassy | 10 | NaN | NaN | NaN | NaN | NaN | NaN | NaN | NaN | NaN | NaN | 338 | 1000000 | 0 | 1000000 | 1000 | Ar | NaN | NaN | none | none | none | none | none | none | none | none | none | none | none | none | none | none | none | none | none | none | none | none | none | 1 | 0.59656 | NaN | none | none | none | none | none | none | none | none | none | none | none | none | none | none | none | permeability | fig 14 and 15 | TARIQ AR et al 2020 | https://doi.org/10.1016/j.arabjc.2020.10.021
polymer | Matrimid5218 | NaN | flat | glassy | 0 | NaN | NaN | NaN | NaN | NaN | NaN | NaN | NaN | NaN | NaN | 298 | 1000000 | 0 | 1000000 | 1000 | Ar | NaN | NaN | none | none | none | none | none | none | 0.5 | 7.1226 | NaN | none | none | none | none | none | none | none | none | none | none | none | none | 0.5 | 0.2035 | NaN | none | none | none | none | none | none | none | none | none | none | none | none | none | none | none | permeability | fig 12 | TARIQ AR et al 2020 | https://doi.org/10.1016/j.arabjc.2020.10.021
MMM | Matrimid5218/MOF | NaN | flat | MOF/glassy | 10 | NaN | NaN | NaN | NaN | NaN | NaN | NaN | NaN | NaN | NaN | 298 | 1000000 | 0 | 1000000 | 1000 | Ar | NaN | NaN | none | none | none | none | none | none | 0.5 | 9.0094 | NaN | none | none | none | none | none | none | none | none | none | none | none | none | 0.5 | 0.23522 | NaN | none | none | none | none | none | none | none | none | none | none | none | none | none | none | none | permeability | fig 12 | TARIQ AR et al 2020 | https://doi.org/10.1016/j.arabjc.2020.10.021
MMM | Matrimid5218/MOF | NaN | flat | MOF/glassy | 20 | NaN | NaN | NaN | NaN | NaN | NaN | NaN | NaN | NaN | NaN | 298 | 1000000 | 0 | 1000000 | 1000 | Ar | NaN | NaN | none | none | none | none | none | none | 0.5 | 14.9843 | NaN | none | none | none | none | none | none | none | none | none | none | none | none | 0.5 | 0.33782 | NaN | none | none | none | none | none | none | none | none | none | none | none | none | none | none | none | permeability | fig 12 | TARIQ AR et al 2020 | https://doi.org/10.1016/j.arabjc.2020.10.021
MMM | Matrimid5218/MOF | NaN | flat | MOF/glassy | 30 | NaN | NaN | NaN | NaN | NaN | NaN | NaN | NaN | NaN | NaN | 298 | 1000000 | 0 | 1000000 | 1000 | Ar | NaN | NaN | none | none | none | none | none | none | 0.5 | 22.2956 | NaN | none | none | none | none | none | none | none | none | none | none | none | none | 0.5 | 0.39876 | NaN | none | none | none | none | none | none | none | none | none | none | none | none | none | none | none | permeability | fig 12 | TARIQ AR et al 2020 | https://doi.org/10.1016/j.arabjc.2020.10.021
polymer | 6FDA-DAM:DABA(3:1) | NaN | flat | glassy | 0 | 20 | 30 | NaN | NaN | NaN | NaN | NaN | NaN | NaN | NaN | 298 | NaN | NaN | 200000 | NaN | He | NaN | NaN | none | none | none | none | none | none | 0.5 | 199 | 2.6637e-09 | none | none | none | none | none | none | none | none | none | none | none | none | 0.5 | 5.6 | 7.4959e-11 | none | none | none | none | none | none | none | none | none | none | none | none | none | none | none | permeability | table 4 | AHMAD MZ et al 2021 | https://doi.org/10.1016/j.seppur.2020.117582
MMM | 6FDA-DAM:DABA(3:1)/SSZ-16 | NaN | flat | zeolite/glassy | 5 | 20 | 30 | NaN | NaN | NaN | NaN | NaN | NaN | NaN | NaN | 298 | NaN | NaN | 200000 | NaN | He | NaN | NaN | none | none | none | none | none | none | 0.5 | 365 | 4.8858e-09 | none | none | none | none | none | none | none | none | none | none | none | none | 0.5 | 10.5 | 1.4055e-10 | none | none | none | none | none | none | none | none | none | none | none | none | none | none | none | permeability | table 4 | AHMAD MZ et al 2021 | https://doi.org/10.1016/j.seppur.2020.117582
MMM | 6FDA-DAM:DABA(3:1)/SSZ-16 | NaN | flat | zeolite/glassy | 10 | 20 | 30 | NaN | NaN | NaN | NaN | NaN | NaN | NaN | NaN | 298 | NaN | NaN | 200000 | NaN | He | NaN | NaN | none | none | none | none | none | none | 0.5 | 340 | 4.5511e-09 | none | none | none | none | none | none | none | none | none | none | none | none | 0.5 | 12 | 1.6063e-10 | none | none | none | none | none | none | none | none | none | none | none | none | none | none | none | permeability | table 4 | AHMAD MZ et al 2021 | https://doi.org/10.1016/j.seppur.2020.117582
MMM | 6FDA-DAM:DABA(3:1)/SSZ-16 | NaN | flat | zeolite/glassy | 15 | 20 | 30 | NaN | NaN | NaN | NaN | NaN | NaN | NaN | NaN | 298 | NaN | NaN | 200000 | NaN | He | NaN | NaN | none | none | none | none | none | none | 0.5 | 315 | 4.2165e-09 | none | none | none | none | none | none | none | none | none | none | none | none | 0.5 | 21.3 | 2.8511e-10 | none | none | none | none | none | none | none | none | none | none | none | none | none | none | none | permeability | table 4 | AHMAD MZ et al 2021 | https://doi.org/10.1016/j.seppur.2020.117582
polymer | 6FDA-DAM:DABA(3:2) | NaN | flat | glassy | 0 | NaN | NaN | NaN | NaN | NaN | NaN | NaN | NaN | NaN | NaN | 303 | NaN | NaN | 690000 | NaN | NaN | NaN | NaN | none | none | none | none | none | none | 0.5 | 158.9 | NaN | none | none | none | none | none | none | none | none | none | none | none | none | 0.5 | 4.2 | NaN | none | none | none | none | none | none | none | none | none | none | none | none | none | none | none | permeability | table 4 | AHMAD MZ et al 2021 / EGUCHI H et al 2015 | https://doi.org/10.1016/j.seppur.2020.117582
polymer | 6FDA-DAM:DABA(3:2) | NaN | flat | glassy | 0 | NaN | NaN | NaN | NaN | NaN | NaN | NaN | NaN | NaN | NaN | 303 | NaN | NaN | 690000 | NaN | NaN | NaN | NaN | none | none | none | none | none | none | 1 | 143.9 | NaN | none | none | none | none | none | none | none | none | none | none | none | none | none | none | none | none | none | none | none | none | none | none | none | none | none | none | none | none | none | none | permeability | table 4 | AHMAD MZ et al 2021 / QIU W et al 2013 | https://doi.org/10.1016/j.seppur.2020.117582
polymer | 6FDA-DAM:DABA(3:2) | NaN | flat | glassy | 0 | NaN | NaN | NaN | NaN | NaN | NaN | NaN | NaN | NaN | NaN | 303 | NaN | NaN | 690000 | NaN | NaN | NaN | NaN | none | none | none | none | none | none | none | none | none | none | none | none | none | none | none | none | none | none | none | none | none | 1 | 4.2 | NaN | none | none | none | none | none | none | none | none | none | none | none | none | none | none | none | permeability | table 4 | AHMAD MZ et al 2021 / QIU W et al 2013 | https://doi.org/10.1016/j.seppur.2020.117582
polymer | 6FDA-DAM:DABA(3:2) | NaN | flat | glassy | 0 | NaN | NaN | NaN | NaN | NaN | NaN | NaN | NaN | NaN | NaN | 303 | NaN | NaN | 100000 | NaN | NaN | NaN | NaN | none | none | none | none | none | none | 1 | 134 | NaN | none | none | none | none | none | none | none | none | none | none | none | none | none | none | none | none | none | none | none | none | none | none | none | none | none | none | none | none | none | none | permeability | table 4 | AHMAD MZ et al 2021 / PARK S et al 2014 | https://doi.org/10.1016/j.seppur.2020.117582
polymer | 6FDA-DAM:DABA(3:2) | NaN | flat | glassy | 0 | NaN | NaN | NaN | NaN | NaN | NaN | NaN | NaN | NaN | NaN | 303 | NaN | NaN | 100000 | NaN | NaN | NaN | NaN | none | none | none | none | none | none | none | none | none | none | none | none | none | none | none | none | none | none | none | none | none | 1 | 3.5 | NaN | none | none | none | none | none | none | none | none | none | none | none | none | none | none | none | permeability | table 4 | AHMAD MZ et al 2021 / PARK S et al 2014 | https://doi.org/10.1016/j.seppur.2020.117582
MMM | 6FDA-DAM:DABA(3:2)/DMS | NaN | flat | DMS/glassy | 10 | NaN | NaN | NaN | NaN | NaN | NaN | NaN | NaN | NaN | NaN | 303 | NaN | NaN | 100000 | NaN | NaN | NaN | NaN | none | none | none | none | none | none | 1 | 202.1 | NaN | none | none | none | none | none | none | none | none | none | none | none | none | none | none | none | none | none | none | none | none | none | none | none | none | none | none | none | none | none | none | permeability | table 4 | AHMAD MZ et al 2021 / PARK S et al 2014 | https://doi.org/10.1016/j.seppur.2020.117582
MMM | 6FDA-DAM:DABA(3:2)/DMS | NaN | flat | DMS/glassy | 10 | NaN | NaN | NaN | NaN | NaN | NaN | NaN | NaN | NaN | NaN | 303 | NaN | NaN | 100000 | NaN | NaN | NaN | NaN | none | none | none | none | none | none | none | none | none | none | none | none | none | none | none | none | none | none | none | none | none | 1 | 5.6 | NaN | none | none | none | none | none | none | none | none | none | none | none | none | none | none | none | permeability | table 4 | AHMAD MZ et al 2021 / PARK S et al 2014 | https://doi.org/10.1016/j.seppur.2020.117582
MMM | 6FDA-DAM:DABA(3:2)/DMS | NaN | flat | DMS/glassy | 20 | NaN | NaN | NaN | NaN | NaN | NaN | NaN | NaN | NaN | NaN | 303 | NaN | NaN | 100000 | NaN | NaN | NaN | NaN | none | none | none | none | none | none | 1 | 365 | NaN | none | none | none | none | none | none | none | none | none | none | none | none | none | none | none | none | none | none | none | none | none | none | none | none | none | none | none | none | none | none | permeability | table 4 | AHMAD MZ et al 2021 / PARK S et al 2014 | https://doi.org/10.1016/j.seppur.2020.117582
MMM | 6FDA-DAM:DABA(3:2)/DMS | NaN | flat | DMS/glassy | 20 | NaN | NaN | NaN | NaN | NaN | NaN | NaN | NaN | NaN | NaN | 303 | NaN | NaN | 100000 | NaN | NaN | NaN | NaN | none | none | none | none | none | none | none | none | none | none | none | none | none | none | none | none | none | none | none | none | none | 1 | 11.1 | NaN | none | none | none | none | none | none | none | none | none | none | none | none | none | none | none | permeability | table 4 | AHMAD MZ et al 2021 / PARK S et al 2014 | https://doi.org/10.1016/j.seppur.2020.117582
polymer | 6FDA-DAM:DABA (4:1) | NaN | flat | glassy | 0 | NaN | NaN | NaN | NaN | NaN | NaN | NaN | NaN | NaN | NaN | 303 | NaN | NaN | 690000 | NaN | NaN | NaN | NaN | none | none | none | none | none | none | 0.5 | NaN | 1.072e-07 | none | none | none | none | none | none | none | none | none | none | none | none | 0.5 | NaN | 5.4416e-09 | none | none | none | none | none | none | none | none | none | none | none | none | none | none | none | permeance | table 4 | AHMAD MZ et al 2021 / LIVELY RP et al 2012 | https://doi.org/10.1016/j.seppur.2020.117582
MMM | 6FDA-DAM:DABA (4:1)/ZIF-8 | NaN | flat | zeolite/glassy | 20 | NaN | NaN | NaN | NaN | NaN | NaN | NaN | NaN | NaN | NaN | 303 | NaN | NaN | 690000 | NaN | NaN | NaN | NaN | none | none | none | none | none | none | 0.5 | NaN | 1.8526e-07 | none | none | none | none | none | none | none | none | none | none | none | none | 0.5 | NaN | 9.5987e-09 | none | none | none | none | none | none | none | none | none | none | none | none | none | none | none | permeance | table 4 | AHMAD MZ et al 2021 / LIVELY RP et al 2012 | https://doi.org/10.1016/j.seppur.2020.117582
polymer | 6FDA-DAM:DABA (2:1) | NaN | flat | glassy | 0 | NaN | NaN | NaN | NaN | NaN | NaN | NaN | NaN | NaN | NaN | 303 | NaN | NaN | 2000000 | NaN | NaN | NaN | NaN | none | none | none | none | none | none | 0.5 | 140 | NaN | none | none | none | none | none | none | none | none | none | none | none | none | 0.5 | 4.7 | NaN | none | none | none | none | none | none | none | none | none | none | none | none | none | none | none | permeability | table 4 | AHMAD MZ et al 2021 / WIND JD et al 2004 | https://doi.org/10.1016/j.seppur.2020.117582
polymer | 6FDA-DAM:DABA(3:1) | NaN | flat | glassy | 0 | 20 | 30 | NaN | NaN | NaN | NaN | NaN | NaN | NaN | NaN | 298 | NaN | NaN | 200000 | NaN | He | NaN | NaN | none | none | none | none | none | none | 0.25 | 191.9954 | 2.57e-09 | none | none | none | none | none | none | none | none | none | none | none | none | 0.75 | 5.6818 | 7.6055e-11 | none | none | none | none | none | none | none | none | none | none | none | none | none | none | none | permeability | fig 8 | AHMAD MZ et al 2021 | https://doi.org/10.1016/j.seppur.2020.117582
polymer | 6FDA-DAM:DABA(3:1) | NaN | flat | glassy | 0 | 20 | 30 | NaN | NaN | NaN | NaN | NaN | NaN | NaN | NaN | 298 | NaN | NaN | 200000 | NaN | He | NaN | NaN | none | none | none | none | none | none | 0.75 | 212.297 | 2.8417e-09 | none | none | none | none | none | none | none | none | none | none | none | none | 0.25 | 5.7386 | 7.6815e-11 | none | none | none | none | none | none | none | none | none | none | none | none | none | none | none | permeability | fig 8 | AHMAD MZ et al 2021 | https://doi.org/10.1016/j.seppur.2020.117582
MMM | 6FDA-DAM:DABA(3:1)/SSZ-16 | NaN | flat | zeolite/glassy | 5 | 20 | 30 | NaN | NaN | NaN | NaN | NaN | NaN | NaN | NaN | 298 | NaN | NaN | 200000 | NaN | He | NaN | NaN | none | none | none | none | none | none | 0.25 | 378.7703 | 5.0701e-09 | none | none | none | none | none | none | none | none | none | none | none | none | 0.75 | 11.4205 | 1.5287e-10 | none | none | none | none | none | none | none | none | none | none | none | none | none | none | none | permeability | fig 8 | AHMAD MZ et al 2021 | https://doi.org/10.1016/j.seppur.2020.117582
MMM | 6FDA-DAM:DABA(3:1)/SSZ-16 | NaN | flat | zeolite/glassy | 5 | 20 | 30 | NaN | NaN | NaN | NaN | NaN | NaN | NaN | NaN | 298 | NaN | NaN | 200000 | NaN | He | NaN | NaN | none | none | none | none | none | none | 0.75 | 368.3295 | 4.9303e-09 | none | none | none | none | none | none | none | none | none | none | none | none | 0.25 | 9.6591 | 1.2929e-10 | none | none | none | none | none | none | none | none | none | none | none | none | none | none | none | permeability | fig 8 | AHMAD MZ et al 2021 | https://doi.org/10.1016/j.seppur.2020.117582
MMM | 6FDA-DAM:DABA(3:1)/SSZ-16 | NaN | flat | zeolite/glassy | 10 | 20 | 30 | NaN | NaN | NaN | NaN | NaN | NaN | NaN | NaN | 298 | NaN | NaN | 200000 | NaN | He | NaN | NaN | none | none | none | none | none | none | 0.25 | 392.1114 | 5.2487e-09 | none | none | none | none | none | none | none | none | none | none | none | none | 0.75 | 13.75 | 1.8405e-10 | none | none | none | none | none | none | none | none | none | none | none | none | none | none | none | permeability | fig 8 | AHMAD MZ et al 2021 | https://doi.org/10.1016/j.seppur.2020.117582
MMM | 6FDA-DAM:DABA(3:1)/SSZ-16 | NaN | flat | zeolite/glassy | 10 | 20 | 30 | NaN | NaN | NaN | NaN | NaN | NaN | NaN | NaN | 298 | NaN | NaN | 200000 | NaN | He | NaN | NaN | none | none | none | none | none | none | 0.75 | 371.2297 | 4.9691e-09 | none | none | none | none | none | none | none | none | none | none | none | none | 0.25 | 11.4773 | 1.5363e-10 | none | none | none | none | none | none | none | none | none | none | none | none | none | none | none | permeability | fig 8 | AHMAD MZ et al 2021 | https://doi.org/10.1016/j.seppur.2020.117582
MMM | 6FDA-DAM:DABA(3:1)/SSZ-16 | NaN | flat | zeolite/glassy | 15 | 20 | 30 | NaN | NaN | NaN | NaN | NaN | NaN | NaN | NaN | 298 | NaN | NaN | 200000 | NaN | He | NaN | NaN | none | none | none | none | none | none | 0.25 | 301.6241 | 4.0374e-09 | none | none | none | none | none | none | none | none | none | none | none | none | 0.75 | 25.5682 | 3.4225e-10 | none | none | none | none | none | none | none | none | none | none | none | none | none | none | none | permeability | fig 8 | AHMAD MZ et al 2021 | https://doi.org/10.1016/j.seppur.2020.117582
MMM | 6FDA-DAM:DABA(3:1)/SSZ-16 | NaN | flat | zeolite/glassy | 15 | 20 | 30 | NaN | NaN | NaN | NaN | NaN | NaN | NaN | NaN | 298 | NaN | NaN | 200000 | NaN | He | NaN | NaN | none | none | none | none | none | none | 0.75 | 326.5661 | 4.3713e-09 | none | none | none | none | none | none | none | none | none | none | none | none | 0.25 | 19.6591 | 2.6315e-10 | none | none | none | none | none | none | none | none | none | none | none | none | none | none | none | permeability | fig 8 | AHMAD MZ et al 2021 | https://doi.org/10.1016/j.seppur.2020.117582
polymer | 6FDA-DAM:DABA(3:1) | NaN | flat | glassy | 0 | 20 | 30 | NaN | NaN | NaN | NaN | NaN | NaN | NaN | NaN | 298 | NaN | NaN | 800000 | NaN | He | NaN | NaN | none | none | none | none | none | none | 0.25 | 129.6296 | 1.7352e-09 | none | none | none | none | none | none | none | none | none | none | none | none | 0.75 | 4.5506 | 6.0913e-11 | none | none | none | none | none | none | none | none | none | none | none | none | none | none | none | permeability | fig 8 | AHMAD MZ et al 2021 | https://doi.org/10.1016/j.seppur.2020.117582
polymer | 6FDA-DAM:DABA(3:1) | NaN | flat | glassy | 0 | 20 | 30 | NaN | NaN | NaN | NaN | NaN | NaN | NaN | NaN | 298 | NaN | NaN | 800000 | NaN | He | NaN | NaN | none | none | none | none | none | none | 0.5 | 129.6296 | 1.7352e-09 | none | none | none | none | none | none | none | none | none | none | none | none | 0.5 | 4.835 | 6.472e-11 | none | none | none | none | none | none | none | none | none | none | none | none | none | none | none | permeability | fig 8 | AHMAD MZ et al 2021 | https://doi.org/10.1016/j.seppur.2020.117582
polymer | 6FDA-DAM:DABA(3:1) | NaN | flat | glassy | 0 | 20 | 30 | NaN | NaN | NaN | NaN | NaN | NaN | NaN | NaN | 298 | NaN | NaN | 800000 | NaN | He | NaN | NaN | none | none | none | none | none | none | 0.75 | 135.4167 | 1.8126e-09 | none | none | none | none | none | none | none | none | none | none | none | none | 0.25 | 5.0626 | 6.7766e-11 | none | none | none | none | none | none | none | none | none | none | none | none | none | none | none | permeability | fig 8 | AHMAD MZ et al 2021 | https://doi.org/10.1016/j.seppur.2020.117582
MMM | 6FDA-DAM:DABA(3:1)/SSZ-16 | NaN | flat | zeolite/glassy | 5 | 20 | 30 | NaN | NaN | NaN | NaN | NaN | NaN | NaN | NaN | 298 | NaN | NaN | 800000 | NaN | He | NaN | NaN | none | none | none | none | none | none | 0.25 | 249.4213 | 3.3387e-09 | none | none | none | none | none | none | none | none | none | none | none | none | 0.75 | 7.7929 | 1.0431e-10 | none | none | none | none | none | none | none | none | none | none | none | none | none | none | none | permeability | fig 8 | AHMAD MZ et al 2021 | https://doi.org/10.1016/j.seppur.2020.117582
MMM | 6FDA-DAM:DABA(3:1)/SSZ-16 | NaN | flat | zeolite/glassy | 5 | 20 | 30 | NaN | NaN | NaN | NaN | NaN | NaN | NaN | NaN | 298 | NaN | NaN | 800000 | NaN | He | NaN | NaN | none | none | none | none | none | none | 0.5 | 229.7454 | 3.0753e-09 | none | none | none | none | none | none | none | none | none | none | none | none | 0.5 | 7.1104 | 9.5176e-11 | none | none | none | none | none | none | none | none | none | none | none | none | none | none | none | permeability | fig 8 | AHMAD MZ et al 2021 | https://doi.org/10.1016/j.seppur.2020.117582
MMM | 6FDA-DAM:DABA(3:1)/SSZ-16 | NaN | flat | zeolite/glassy | 5 | 20 | 30 | NaN | NaN | NaN | NaN | NaN | NaN | NaN | NaN | 298 | NaN | NaN | 800000 | NaN | He | NaN | NaN | none | none | none | none | none | none | 0.75 | 233.7963 | 3.1295e-09 | none | none | none | none | none | none | none | none | none | none | none | none | 0.25 | 6.9397 | 9.2892e-11 | none | none | none | none | none | none | none | none | none | none | none | none | none | none | none | permeability | fig 8 | AHMAD MZ et al 2021 | https://doi.org/10.1016/j.seppur.2020.117582
MMM | 6FDA-DAM:DABA(3:1)/SSZ-16 | NaN | flat | zeolite/glassy | 10 | 20 | 30 | NaN | NaN | NaN | NaN | NaN | NaN | NaN | NaN | 298 | NaN | NaN | 800000 | NaN | He | NaN | NaN | none | none | none | none | none | none | 0.25 | 230.9028 | 3.0908e-09 | none | none | none | none | none | none | none | none | none | none | none | none | 0.75 | 7.6223 | 1.0203e-10 | none | none | none | none | none | none | none | none | none | none | none | none | none | none | none | permeability | fig 8 | AHMAD MZ et al 2021 | https://doi.org/10.1016/j.seppur.2020.117582
MMM | 6FDA-DAM:DABA(3:1)/SSZ-16 | NaN | flat | zeolite/glassy | 10 | 20 | 30 | NaN | NaN | NaN | NaN | NaN | NaN | NaN | NaN | 298 | NaN | NaN | 800000 | NaN | He | NaN | NaN | none | none | none | none | none | none | 0.5 | 234.375 | 3.1373e-09 | none | none | none | none | none | none | none | none | none | none | none | none | 0.5 | 7.6223 | 1.0203e-10 | none | none | none | none | none | none | none | none | none | none | none | none | none | none | none | permeability | fig 8 | AHMAD MZ et al 2021 | https://doi.org/10.1016/j.seppur.2020.117582
MMM | 6FDA-DAM:DABA(3:1)/SSZ-16 | NaN | flat | zeolite/glassy | 10 | 20 | 30 | NaN | NaN | NaN | NaN | NaN | NaN | NaN | NaN | 298 | NaN | NaN | 800000 | NaN | He | NaN | NaN | none | none | none | none | none | none | 0.75 | 247.1065 | 3.3077e-09 | none | none | none | none | none | none | none | none | none | none | none | none | 0.25 | 7.9067 | 1.0584e-10 | none | none | none | none | none | none | none | none | none | none | none | none | none | none | none | permeability | fig 8 | AHMAD MZ et al 2021 | https://doi.org/10.1016/j.seppur.2020.117582
MMM | 6FDA-DAM:DABA(3:1)/SSZ-16 | NaN | flat | zeolite/glassy | 15 | 20 | 30 | NaN | NaN | NaN | NaN | NaN | NaN | NaN | NaN | 298 | NaN | NaN | 800000 | NaN | He | NaN | NaN | none | none | none | none | none | none | 0.25 | 218.1713 | 2.9204e-09 | none | none | none | none | none | none | none | none | none | none | none | none | 0.75 | 24.1752 | 3.236e-10 | none | none | none | none | none | none | none | none | none | none | none | none | none | none | none | permeability | fig 8 | AHMAD MZ et al 2021 | https://doi.org/10.1016/j.seppur.2020.117582
MMM | 6FDA-DAM:DABA(3:1)/SSZ-16 | NaN | flat | zeolite/glassy | 15 | 20 | 30 | NaN | NaN | NaN | NaN | NaN | NaN | NaN | NaN | 298 | NaN | NaN | 800000 | NaN | He | NaN | NaN | none | none | none | none | none | none | 0.5 | 210.6481 | 2.8197e-09 | none | none | none | none | none | none | none | none | none | none | none | none | 0.5 | 20.1365 | 2.6954e-10 | none | none | none | none | none | none | none | none | none | none | none | none | none | none | none | permeability | fig 8 | AHMAD MZ et al 2021 | https://doi.org/10.1016/j.seppur.2020.117582
MMM | 6FDA-DAM:DABA(3:1)/SSZ-16 | NaN | flat | zeolite/glassy | 15 | 20 | 30 | NaN | NaN | NaN | NaN | NaN | NaN | NaN | NaN | 298 | NaN | NaN | 800000 | NaN | He | NaN | NaN | none | none | none | none | none | none | 0.75 | 212.3843 | 2.8429e-09 | none | none | none | none | none | none | none | none | none | none | none | none | 0.25 | 18.3163 | 2.4517e-10 | none | none | none | none | none | none | none | none | none | none | none | none | none | none | none | permeability | fig 8 | AHMAD MZ et al 2021 | https://doi.org/10.1016/j.seppur.2020.117582
polymer | 6FDA-DAM:DABA(3:1) | NaN | flat | glassy | 0 | 20 | 30 | NaN | NaN | NaN | NaN | NaN | NaN | NaN | NaN | 298 | NaN | NaN | 400000 | NaN | He | NaN | NaN | none | none | none | none | none | none | 0.25 | 155.4133 | 2.0803e-09 | none | none | none | none | none | none | none | none | none | none | none | none | 0.75 | 4.333 | 5.7999e-11 | none | none | none | none | none | none | none | none | none | none | none | none | none | none | none | permeability | fig 9 | AHMAD MZ et al 2021 | https://doi.org/10.1016/j.seppur.2020.117582
polymer | 6FDA-DAM:DABA(3:1) | NaN | flat | glassy | 0 | 20 | 30 | NaN | NaN | NaN | NaN | NaN | NaN | NaN | NaN | 298 | NaN | NaN | 600000 | NaN | He | NaN | NaN | none | none | none | none | none | none | 0.25 | 139.6973 | 1.8699e-09 | none | none | none | none | none | none | none | none | none | none | none | none | 0.75 | 4.2189 | 5.6473e-11 | none | none | none | none | none | none | none | none | none | none | none | none | none | none | none | permeability | fig 9 | AHMAD MZ et al 2021 | https://doi.org/10.1016/j.seppur.2020.117582
MMM | 6FDA-DAM:DABA(3:1)/SSZ-16 | NaN | flat | zeolite/glassy | 5 | 20 | 30 | NaN | NaN | NaN | NaN | NaN | NaN | NaN | NaN | 298 | NaN | NaN | 400000 | NaN | He | NaN | NaN | none | none | none | none | none | none | 0.25 | 302.6775 | 4.0515e-09 | none | none | none | none | none | none | none | none | none | none | none | none | 0.75 | 8.951 | 1.1981e-10 | none | none | none | none | none | none | none | none | none | none | none | none | none | none | none | permeability | fig 9 | AHMAD MZ et al 2021 | https://doi.org/10.1016/j.seppur.2020.117582
MMM | 6FDA-DAM:DABA(3:1)/SSZ-16 | NaN | flat | zeolite/glassy | 5 | 20 | 30 | NaN | NaN | NaN | NaN | NaN | NaN | NaN | NaN | 298 | NaN | NaN | 600000 | NaN | He | NaN | NaN | none | none | none | none | none | none | 0.25 | 249.709 | 3.3425e-09 | none | none | none | none | none | none | none | none | none | none | none | none | 0.75 | 8.1528 | 1.0913e-10 | none | none | none | none | none | none | none | none | none | none | none | none | none | none | none | permeability | fig 9 | AHMAD MZ et al 2021 | https://doi.org/10.1016/j.seppur.2020.117582
MMM | 6FDA-DAM:DABA(3:1)/SSZ-16 | NaN | flat | zeolite/glassy | 10 | 20 | 30 | NaN | NaN | NaN | NaN | NaN | NaN | NaN | NaN | 298 | NaN | NaN | 400000 | NaN | He | NaN | NaN | none | none | none | none | none | none | 0.25 | 277.6484 | 3.7165e-09 | none | none | none | none | none | none | none | none | none | none | none | none | 0.75 | 9.4071 | 1.2592e-10 | none | none | none | none | none | none | none | none | none | none | none | none | none | none | none | permeability | fig 9 | AHMAD MZ et al 2021 | https://doi.org/10.1016/j.seppur.2020.117582
MMM | 6FDA-DAM:DABA(3:1)/SSZ-16 | NaN | flat | zeolite/glassy | 10 | 20 | 30 | NaN | NaN | NaN | NaN | NaN | NaN | NaN | NaN | 298 | NaN | NaN | 600000 | NaN | He | NaN | NaN | none | none | none | none | none | none | 0.25 | 246.2165 | 3.2958e-09 | none | none | none | none | none | none | none | none | none | none | none | none | 0.75 | 8.0958 | 1.0837e-10 | none | none | none | none | none | none | none | none | none | none | none | none | none | none | none | permeability | fig 9 | AHMAD MZ et al 2021 | https://doi.org/10.1016/j.seppur.2020.117582
MMM | 6FDA-DAM:DABA(3:1)/SSZ-16 | NaN | flat | zeolite/glassy | 15 | 20 | 30 | NaN | NaN | NaN | NaN | NaN | NaN | NaN | NaN | 298 | NaN | NaN | 400000 | NaN | He | NaN | NaN | none | none | none | none | none | none | 0.25 | 253.7835 | 3.397e-09 | none | none | none | none | none | none | none | none | none | none | none | none | 0.75 | 25.7127 | 3.4418e-10 | none | none | none | none | none | none | none | none | none | none | none | none | none | none | none | permeability | fig 9 | AHMAD MZ et al 2021 | https://doi.org/10.1016/j.seppur.2020.117582
MMM | 6FDA-DAM:DABA(3:1)/SSZ-16 | NaN | flat | zeolite/glassy | 15 | 20 | 30 | NaN | NaN | NaN | NaN | NaN | NaN | NaN | NaN | 298 | NaN | NaN | 600000 | NaN | He | NaN | NaN | none | none | none | none | none | none | 0.25 | 232.8289 | 3.1166e-09 | none | none | none | none | none | none | none | none | none | none | none | none | 0.75 | 25.3706 | 3.396e-10 | none | none | none | none | none | none | none | none | none | none | none | none | none | none | none | permeability | fig 9 | AHMAD MZ et al 2021 | https://doi.org/10.1016/j.seppur.2020.117582
polymer | 6FDA-DAM:DABA(3:1) | NaN | flat | glassy | 0 | 20 | 30 | NaN | NaN | NaN | NaN | NaN | NaN | NaN | NaN | 298 | NaN | NaN | 400000 | NaN | He | NaN | NaN | none | none | none | none | none | none | 0.5 | 152.1493 | 2.0366e-09 | none | none | none | none | none | none | none | none | none | none | none | none | 0.5 | 4.4886 | 6.0083e-11 | none | none | none | none | none | none | none | none | none | none | none | none | none | none | none | permeability | fig 9 | AHMAD MZ et al 2021 | https://doi.org/10.1016/j.seppur.2020.117582
polymer | 6FDA-DAM:DABA(3:1) | NaN | flat | glassy | 0 | 20 | 30 | NaN | NaN | NaN | NaN | NaN | NaN | NaN | NaN | 298 | NaN | NaN | 600000 | NaN | He | NaN | NaN | none | none | none | none | none | none | 0.5 | 136.3122 | 1.8246e-09 | none | none | none | none | none | none | none | none | none | none | none | none | 0.5 | 4.375 | 5.8562e-11 | none | none | none | none | none | none | none | none | none | none | none | none | none | none | none | permeability | fig 9 | AHMAD MZ et al 2021 | https://doi.org/10.1016/j.seppur.2020.117582
MMM | 6FDA-DAM:DABA(3:1)/SSZ-16 | NaN | flat | zeolite/glassy | 5 | 20 | 30 | NaN | NaN | NaN | NaN | NaN | NaN | NaN | NaN | 298 | NaN | NaN | 400000 | NaN | He | NaN | NaN | none | none | none | none | none | none | 0.5 | 282.8054 | 3.7855e-09 | none | none | none | none | none | none | none | none | none | none | none | none | 0.5 | 8.0114 | 1.0724e-10 | none | none | none | none | none | none | none | none | none | none | none | none | none | none | none | permeability | fig 9 | AHMAD MZ et al 2021 | https://doi.org/10.1016/j.seppur.2020.117582
MMM | 6FDA-DAM:DABA(3:1)/SSZ-16 | NaN | flat | zeolite/glassy | 5 | 20 | 30 | NaN | NaN | NaN | NaN | NaN | NaN | NaN | NaN | 298 | NaN | NaN | 600000 | NaN | He | NaN | NaN | none | none | none | none | none | none | 0.5 | 247.7376 | 3.3161e-09 | none | none | none | none | none | none | none | none | none | none | none | none | 0.5 | 7.4432 | 9.9632e-11 | none | none | none | none | none | none | none | none | none | none | none | none | none | none | none | permeability | fig 9 | AHMAD MZ et al 2021 | https://doi.org/10.1016/j.seppur.2020.117582
MMM | 6FDA-DAM:DABA(3:1)/SSZ-16 | NaN | flat | zeolite/glassy | 10 | 20 | 30 | NaN | NaN | NaN | NaN | NaN | NaN | NaN | NaN | 298 | NaN | NaN | 400000 | NaN | He | NaN | NaN | none | none | none | none | none | none | 0.5 | 270.9276 | 3.6265e-09 | none | none | none | none | none | none | none | none | none | none | none | none | 0.5 | 8.9773 | 1.2017e-10 | none | none | none | none | none | none | none | none | none | none | none | none | none | none | none | permeability | fig 9 | AHMAD MZ et al 2021 | https://doi.org/10.1016/j.seppur.2020.117582
MMM | 6FDA-DAM:DABA(3:1)/SSZ-16 | NaN | flat | zeolite/glassy | 10 | 20 | 30 | NaN | NaN | NaN | NaN | NaN | NaN | NaN | NaN | 298 | NaN | NaN | 600000 | NaN | He | NaN | NaN | none | none | none | none | none | none | 0.5 | 247.1719 | 3.3086e-09 | none | none | none | none | none | none | none | none | none | none | none | none | 0.5 | 8.125 | 1.0876e-10 | none | none | none | none | none | none | none | none | none | none | none | none | none | none | none | permeability | fig 9 | AHMAD MZ et al 2021 | https://doi.org/10.1016/j.seppur.2020.117582
MMM | 6FDA-DAM:DABA(3:1)/SSZ-16 | NaN | flat | zeolite/glassy | 15 | 20 | 30 | NaN | NaN | NaN | NaN | NaN | NaN | NaN | NaN | 298 | NaN | NaN | 400000 | NaN | He | NaN | NaN | none | none | none | none | none | none | 0.5 | 243.2127 | 3.2556e-09 | none | none | none | none | none | none | none | none | none | none | none | none | 0.5 | 21.875 | 2.9281e-10 | none | none | none | none | none | none | none | none | none | none | none | none | none | none | none | permeability | fig 9 | AHMAD MZ et al 2021 | https://doi.org/10.1016/j.seppur.2020.117582
MMM | 6FDA-DAM:DABA(3:1)/SSZ-16 | NaN | flat | zeolite/glassy | 15 | 20 | 30 | NaN | NaN | NaN | NaN | NaN | NaN | NaN | NaN | 298 | NaN | NaN | 600000 | NaN | He | NaN | NaN | none | none | none | none | none | none | 0.5 | 224.5475 | 3.0057e-09 | none | none | none | none | none | none | none | none | none | none | none | none | 0.5 | 21.0227 | 2.814e-10 | none | none | none | none | none | none | none | none | none | none | none | none | none | none | none | permeability | fig 9 | AHMAD MZ et al 2021 | https://doi.org/10.1016/j.seppur.2020.117582
polymer | 6FDA-DAM:DABA(3:1) | NaN | flat | glassy | 0 | 20 | 30 | NaN | NaN | NaN | NaN | NaN | NaN | NaN | NaN | 298 | NaN | NaN | 400000 | NaN | He | NaN | NaN | none | none | none | none | none | none | 0.75 | 162.2093 | 2.1713e-09 | none | none | none | none | none | none | none | none | none | none | none | none | 0.25 | 4.5246 | 6.0565e-11 | none | none | none | none | none | none | none | none | none | none | none | none | none | none | none | permeability | fig 9 | AHMAD MZ et al 2021 | https://doi.org/10.1016/j.seppur.2020.117582
polymer | 6FDA-DAM:DABA(3:1) | NaN | flat | glassy | 0 | 20 | 30 | NaN | NaN | NaN | NaN | NaN | NaN | NaN | NaN | 298 | NaN | NaN | 600000 | NaN | He | NaN | NaN | none | none | none | none | none | none | 0.75 | 144.186 | 1.93e-09 | none | none | none | none | none | none | none | none | none | none | none | none | 0.25 | 4.6964 | 6.2865e-11 | none | none | none | none | none | none | none | none | none | none | none | none | none | none | none | permeability | fig 9 | AHMAD MZ et al 2021 | https://doi.org/10.1016/j.seppur.2020.117582
MMM | 6FDA-DAM:DABA(3:1)/SSZ-16 | NaN | flat | zeolite/glassy | 5 | 20 | 30 | NaN | NaN | NaN | NaN | NaN | NaN | NaN | NaN | 298 | NaN | NaN | 400000 | NaN | He | NaN | NaN | none | none | none | none | none | none | 0.75 | 280.814 | 3.7589e-09 | none | none | none | none | none | none | none | none | none | none | none | none | 0.25 | 7.6747 | 1.0273e-10 | none | none | none | none | none | none | none | none | none | none | none | none | none | none | none | permeability | fig 9 | AHMAD MZ et al 2021 | https://doi.org/10.1016/j.seppur.2020.117582
MMM | 6FDA-DAM:DABA(3:1)/SSZ-16 | NaN | flat | zeolite/glassy | 5 | 20 | 30 | NaN | NaN | NaN | NaN | NaN | NaN | NaN | NaN | 298 | NaN | NaN | 600000 | NaN | He | NaN | NaN | none | none | none | none | none | none | 0.75 | 247.6744 | 3.3153e-09 | none | none | none | none | none | none | none | none | none | none | none | none | 0.25 | 7.2165 | 9.6597e-11 | none | none | none | none | none | none | none | none | none | none | none | none | none | none | none | permeability | fig 9 | AHMAD MZ et al 2021 | https://doi.org/10.1016/j.seppur.2020.117582
MMM | 6FDA-DAM:DABA(3:1)/SSZ-16 | NaN | flat | zeolite/glassy | 10 | 20 | 30 | NaN | NaN | NaN | NaN | NaN | NaN | NaN | NaN | 298 | NaN | NaN | 400000 | NaN | He | NaN | NaN | none | none | none | none | none | none | 0.75 | 286.6279 | 3.8367e-09 | none | none | none | none | none | none | none | none | none | none | none | none | 0.25 | 8.5911 | 1.15e-10 | none | none | none | none | none | none | none | none | none | none | none | none | none | none | none | permeability | fig 9 | AHMAD MZ et al 2021 | https://doi.org/10.1016/j.seppur.2020.117582
MMM | 6FDA-DAM:DABA(3:1)/SSZ-16 | NaN | flat | zeolite/glassy | 10 | 20 | 30 | NaN | NaN | NaN | NaN | NaN | NaN | NaN | NaN | 298 | NaN | NaN | 600000 | NaN | He | NaN | NaN | none | none | none | none | none | none | 0.75 | 256.9767 | 3.4398e-09 | none | none | none | none | none | none | none | none | none | none | none | none | 0.25 | 8.2474 | 1.104e-10 | none | none | none | none | none | none | none | none | none | none | none | none | none | none | none | permeability | fig 9 | AHMAD MZ et al 2021 | https://doi.org/10.1016/j.seppur.2020.117582
MMM | 6FDA-DAM:DABA(3:1)/SSZ-16 | NaN | flat | zeolite/glassy | 15 | 20 | 30 | NaN | NaN | NaN | NaN | NaN | NaN | NaN | NaN | 298 | NaN | NaN | 400000 | NaN | He | NaN | NaN | none | none | none | none | none | none | 0.75 | 253.4884 | 3.3931e-09 | none | none | none | none | none | none | none | none | none | none | none | none | 0.25 | 18.7285 | 2.5069e-10 | none | none | none | none | none | none | none | none | none | none | none | none | none | none | none | permeability | fig 9 | AHMAD MZ et al 2021 | https://doi.org/10.1016/j.seppur.2020.117582
MMM | 6FDA-DAM:DABA(3:1)/SSZ-16 | NaN | flat | zeolite/glassy | 15 | 20 | 30 | NaN | NaN | NaN | NaN | NaN | NaN | NaN | NaN | 298 | NaN | NaN | 600000 | NaN | He | NaN | NaN | none | none | none | none | none | none | 0.75 | 226.7442 | 3.0351e-09 | none | none | none | none | none | none | none | none | none | none | none | none | 0.25 | 18.2703 | 2.4456e-10 | none | none | none | none | none | none | none | none | none | none | none | none | none | none | none | permeability | fig 9 | AHMAD MZ et al 2021 | https://doi.org/10.1016/j.seppur.2020.117582
polymer | Matrimid5218 | NaN | flat | glassy | 0 | NaN | NaN | NaN | NaN | NaN | NaN | NaN | NaN | NaN | NaN | 308 | NaN | NaN | 1000000 | NaN | NaN | NaN | NaN | none | none | none | none | none | none | 0.5 | 11.3194 | NaN | none | none | none | none | none | none | none | none | none | none | none | none | 0.5 | 0.30256 | NaN | none | none | none | none | none | none | none | none | none | none | none | none | none | none | none | permeability | fig 10 and 11 | ESSEN M et al 2021 | https://doi.org/10.1016/j.seppur.2020.118103
MMM | Matrimid5218/ZIF-68 | NaN | flat | zeolite/glassy | 10 | NaN | NaN | NaN | NaN | NaN | NaN | NaN | NaN | NaN | NaN | 308 | NaN | NaN | 1000000 | NaN | NaN | NaN | NaN | none | none | none | none | none | none | 0.5 | 15.7953 | NaN | none | none | none | none | none | none | none | none | none | none | none | none | 0.5 | 0.40379 | NaN | none | none | none | none | none | none | none | none | none | none | none | none | none | none | none | permeability | fig 10 and 11 | ESSEN M et al 2021 | https://doi.org/10.1016/j.seppur.2020.118103
MMM | Matrimid5218/ZIF-69 | NaN | flat | zeolite/glassy | 10 | NaN | NaN | NaN | NaN | NaN | NaN | NaN | NaN | NaN | NaN | 308 | NaN | NaN | 1000000 | NaN | NaN | NaN | NaN | none | none | none | none | none | none | 0.5 | 15.2774 | NaN | none | none | none | none | none | none | none | none | none | none | none | none | 0.5 | 0.40836 | NaN | none | none | none | none | none | none | none | none | none | none | none | none | none | none | none | permeability | fig 10 and 11 | ESSEN M et al 2021 | https://doi.org/10.1016/j.seppur.2020.118103
MMM | Matrimid5218/ZIF-78 | NaN | flat | zeolite/glassy | 10 | NaN | NaN | NaN | NaN | NaN | NaN | NaN | NaN | NaN | NaN | 308 | NaN | NaN | 1000000 | NaN | NaN | NaN | NaN | none | none | none | none | none | none | 0.5 | 12.5401 | NaN | none | none | none | none | none | none | none | none | none | none | none | none | 0.5 | 0.32398 | NaN | none | none | none | none | none | none | none | none | none | none | none | none | none | none | none | permeability | fig 10 and 11 | ESSEN M et al 2021 | https://doi.org/10.1016/j.seppur.2020.118103
MMM | Matrimid5218/ZIF-68 | NaN | flat | zeolite/glassy | 20 | NaN | NaN | NaN | NaN | NaN | NaN | NaN | NaN | NaN | NaN | 308 | NaN | NaN | 1000000 | NaN | NaN | NaN | NaN | none | none | none | none | none | none | 0.5 | 25.1541 | NaN | none | none | none | none | none | none | none | none | none | none | none | none | 0.5 | 0.68749 | NaN | none | none | none | none | none | none | none | none | none | none | none | none | none | none | none | permeability | fig 10 and 11 | ESSEN M et al 2021 | https://doi.org/10.1016/j.seppur.2020.118103
MMM | Matrimid5218/ZIF-69 | NaN | flat | zeolite/glassy | 20 | NaN | NaN | NaN | NaN | NaN | NaN | NaN | NaN | NaN | NaN | 308 | NaN | NaN | 1000000 | NaN | NaN | NaN | NaN | none | none | none | none | none | none | 0.5 | 20.2713 | NaN | none | none | none | none | none | none | none | none | none | none | none | none | 0.5 | 0.55583 | NaN | none | none | none | none | none | none | none | none | none | none | none | none | none | none | none | permeability | fig 10 and 11 | ESSEN M et al 2021 | https://doi.org/10.1016/j.seppur.2020.118103
MMM | Matrimid5218/ZIF-78 | NaN | flat | zeolite/glassy | 20 | NaN | NaN | NaN | NaN | NaN | NaN | NaN | NaN | NaN | NaN | 308 | NaN | NaN | 1000000 | NaN | NaN | NaN | NaN | none | none | none | none | none | none | 0.5 | 12.984 | NaN | none | none | none | none | none | none | none | none | none | none | none | none | 0.5 | 0.35544 | NaN | none | none | none | none | none | none | none | none | none | none | none | none | none | none | none | permeability | fig 10 and 11 | ESSEN M et al 2021 | https://doi.org/10.1016/j.seppur.2020.118103
polymer | Matrimid5218 | NaN | flat | glassy | 0 | NaN | NaN | NaN | NaN | NaN | NaN | NaN | NaN | NaN | NaN | 308 | NaN | NaN | 500000 | NaN | NaN | NaN | NaN | 1 | 23.1 | NaN | none | none | none | none | none | none | none | none | none | none | none | none | none | none | none | none | none | none | none | none | none | none | none | none | none | none | none | none | none | none | none | none | none | none | none | none | permeability | table 3 | AKBARI A et al 2020 | https://doi.org/10.1016/j.cep.2020.107804
MMM | Cu-BTC/Matrimid5218 | NaN | flat | MOF/glassy | 5 | NaN | NaN | NaN | NaN | NaN | NaN | NaN | NaN | NaN | NaN | 308 | NaN | NaN | 500000 | NaN | NaN | NaN | NaN | 1 | 27.7 | NaN | none | none | none | none | none | none | none | none | none | none | none | none | none | none | none | none | none | none | none | none | none | none | none | none | none | none | none | none | none | none | none | none | none | none | none | none | permeability | table 3 | AKBARI A et al 2020 | https://doi.org/10.1016/j.cep.2020.107804
MMM | Cu-BTC/Matrimid5218 | NaN | flat | MOF/glassy | 10 | NaN | NaN | NaN | NaN | NaN | NaN | NaN | NaN | NaN | NaN | 308 | NaN | NaN | 500000 | NaN | NaN | NaN | NaN | 1 | 35.2 | NaN | none | none | none | none | none | none | none | none | none | none | none | none | none | none | none | none | none | none | none | none | none | none | none | none | none | none | none | none | none | none | none | none | none | none | none | none | permeability | table 3 | AKBARI A et al 2020 | https://doi.org/10.1016/j.cep.2020.107804
MMM | Cu-BTC/Matrimid5218 | NaN | flat | MOF/glassy | 20 | NaN | NaN | NaN | NaN | NaN | NaN | NaN | NaN | NaN | NaN | 308 | NaN | NaN | 500000 | NaN | NaN | NaN | NaN | 1 | 49.7 | NaN | none | none | none | none | none | none | none | none | none | none | none | none | none | none | none | none | none | none | none | none | none | none | none | none | none | none | none | none | none | none | none | none | none | none | none | none | permeability | table 3 | AKBARI A et al 2020 | https://doi.org/10.1016/j.cep.2020.107804
MMM | Cu-BTC/Matrimid5218 | NaN | flat | MOF/glassy | 30 | NaN | NaN | NaN | NaN | NaN | NaN | NaN | NaN | NaN | NaN | 308 | NaN | NaN | 500000 | NaN | NaN | NaN | NaN | 1 | 55.9 | NaN | none | none | none | none | none | none | none | none | none | none | none | none | none | none | none | none | none | none | none | none | none | none | none | none | none | none | none | none | none | none | none | none | none | none | none | none | permeability | table 3 | AKBARI A et al 2020 | https://doi.org/10.1016/j.cep.2020.107804
MMM | Cu-BDC/Matrimid5218 | NaN | flat | MOF/glassy | 5 | NaN | NaN | NaN | NaN | NaN | NaN | NaN | NaN | NaN | NaN | 308 | NaN | NaN | 500000 | NaN | NaN | NaN | NaN | 1 | 28.1 | NaN | none | none | none | none | none | none | none | none | none | none | none | none | none | none | none | none | none | none | none | none | none | none | none | none | none | none | none | none | none | none | none | none | none | none | none | none | permeability | table 3 | AKBARI A et al 2020 | https://doi.org/10.1016/j.cep.2020.107804
MMM | Cu-BDC/Matrimid5218 | NaN | flat | MOF/glassy | 10 | NaN | NaN | NaN | NaN | NaN | NaN | NaN | NaN | NaN | NaN | 308 | NaN | NaN | 500000 | NaN | NaN | NaN | NaN | 1 | 38.4 | NaN | none | none | none | none | none | none | none | none | none | none | none | none | none | none | none | none | none | none | none | none | none | none | none | none | none | none | none | none | none | none | none | none | none | none | none | none | permeability | table 3 | AKBARI A et al 2020 | https://doi.org/10.1016/j.cep.2020.107804
MMM | Cu-BDC/Matrimid5218 | NaN | flat | MOF/glassy | 20 | NaN | NaN | NaN | NaN | NaN | NaN | NaN | NaN | NaN | NaN | 308 | NaN | NaN | 500000 | NaN | NaN | NaN | NaN | 1 | 47.3 | NaN | none | none | none | none | none | none | none | none | none | none | none | none | none | none | none | none | none | none | none | none | none | none | none | none | none | none | none | none | none | none | none | none | none | none | none | none | permeability | table 3 | AKBARI A et al 2020 | https://doi.org/10.1016/j.cep.2020.107804
MMM | Cu-BDC/Matrimid5218 | NaN | flat | MOF/glassy | 30 | NaN | NaN | NaN | NaN | NaN | NaN | NaN | NaN | NaN | NaN | 308 | NaN | NaN | 500000 | NaN | NaN | NaN | NaN | 1 | 51.8 | NaN | none | none | none | none | none | none | none | none | none | none | none | none | none | none | none | none | none | none | none | none | none | none | none | none | none | none | none | none | none | none | none | none | none | none | none | none | permeability | table 3 | AKBARI A et al 2020 | https://doi.org/10.1016/j.cep.2020.107804
MMM | Cu-BDC/Matrimid5218 | NaN | flat | MOF/glassy | 35 | NaN | NaN | NaN | NaN | NaN | NaN | NaN | NaN | NaN | NaN | 308 | NaN | NaN | 500000 | NaN | NaN | NaN | NaN | 1 | 55.1 | NaN | none | none | none | none | none | none | none | none | none | none | none | none | none | none | none | none | none | none | none | none | none | none | none | none | none | none | none | none | none | none | none | none | none | none | none | none | permeability | table 3 | AKBARI A et al 2020 | https://doi.org/10.1016/j.cep.2020.107804
polymer | Matrimid5218 | NaN | flat | glassy | 0 | NaN | NaN | NaN | NaN | NaN | NaN | NaN | NaN | NaN | NaN | 308 | NaN | NaN | 500000 | NaN | NaN | NaN | NaN | none | none | none | none | none | none | none | none | none | none | none | none | none | none | none | none | none | none | none | none | none | 1 | 0.18 | NaN | none | none | none | none | none | none | none | none | none | none | none | none | none | none | none | permeability | table 3 | AKBARI A et al 2020 | https://doi.org/10.1016/j.cep.2020.107804
MMM | Cu-BTC/Matrimid5218 | NaN | flat | MOF/glassy | 5 | NaN | NaN | NaN | NaN | NaN | NaN | NaN | NaN | NaN | NaN | 308 | NaN | NaN | 500000 | NaN | NaN | NaN | NaN | none | none | none | none | none | none | none | none | none | none | none | none | none | none | none | none | none | none | none | none | none | 1 | 0.18 | NaN | none | none | none | none | none | none | none | none | none | none | none | none | none | none | none | permeability | table 3 | AKBARI A et al 2020 | https://doi.org/10.1016/j.cep.2020.107804
MMM | Cu-BTC/Matrimid5218 | NaN | flat | MOF/glassy | 10 | NaN | NaN | NaN | NaN | NaN | NaN | NaN | NaN | NaN | NaN | 308 | NaN | NaN | 500000 | NaN | NaN | NaN | NaN | none | none | none | none | none | none | none | none | none | none | none | none | none | none | none | none | none | none | none | none | none | 1 | 0.19 | NaN | none | none | none | none | none | none | none | none | none | none | none | none | none | none | none | permeability | table 3 | AKBARI A et al 2020 | https://doi.org/10.1016/j.cep.2020.107804
MMM | Cu-BTC/Matrimid5218 | NaN | flat | MOF/glassy | 20 | NaN | NaN | NaN | NaN | NaN | NaN | NaN | NaN | NaN | NaN | 308 | NaN | NaN | 500000 | NaN | NaN | NaN | NaN | none | none | none | none | none | none | none | none | none | none | none | none | none | none | none | none | none | none | none | none | none | 1 | 0.22 | NaN | none | none | none | none | none | none | none | none | none | none | none | none | none | none | none | permeability | table 3 | AKBARI A et al 2020 | https://doi.org/10.1016/j.cep.2020.107804
MMM | Cu-BTC/Matrimid5218 | NaN | flat | MOF/glassy | 30 | NaN | NaN | NaN | NaN | NaN | NaN | NaN | NaN | NaN | NaN | 308 | NaN | NaN | 500000 | NaN | NaN | NaN | NaN | none | none | none | none | none | none | none | none | none | none | none | none | none | none | none | none | none | none | none | none | none | 1 | 0.27 | NaN | none | none | none | none | none | none | none | none | none | none | none | none | none | none | none | permeability | table 3 | AKBARI A et al 2020 | https://doi.org/10.1016/j.cep.2020.107804
MMM | Cu-BDC/Matrimid5218 | NaN | flat | MOF/glassy | 5 | NaN | NaN | NaN | NaN | NaN | NaN | NaN | NaN | NaN | NaN | 308 | NaN | NaN | 500000 | NaN | NaN | NaN | NaN | none | none | none | none | none | none | none | none | none | none | none | none | none | none | none | none | none | none | none | none | none | 1 | 0.18 | NaN | none | none | none | none | none | none | none | none | none | none | none | none | none | none | none | permeability | table 3 | AKBARI A et al 2020 | https://doi.org/10.1016/j.cep.2020.107804
MMM | Cu-BDC/Matrimid5218 | NaN | flat | MOF/glassy | 10 | NaN | NaN | NaN | NaN | NaN | NaN | NaN | NaN | NaN | NaN | 308 | NaN | NaN | 500000 | NaN | NaN | NaN | NaN | none | none | none | none | none | none | none | none | none | none | none | none | none | none | none | none | none | none | none | none | none | 1 | 0.21 | NaN | none | none | none | none | none | none | none | none | none | none | none | none | none | none | none | permeability | table 3 | AKBARI A et al 2020 | https://doi.org/10.1016/j.cep.2020.107804
MMM | Cu-BDC/Matrimid5218 | NaN | flat | MOF/glassy | 20 | NaN | NaN | NaN | NaN | NaN | NaN | NaN | NaN | NaN | NaN | 308 | NaN | NaN | 500000 | NaN | NaN | NaN | NaN | none | none | none | none | none | none | none | none | none | none | none | none | none | none | none | none | none | none | none | none | none | 1 | 0.21 | NaN | none | none | none | none | none | none | none | none | none | none | none | none | none | none | none | permeability | table 3 | AKBARI A et al 2020 | https://doi.org/10.1016/j.cep.2020.107804
MMM | Cu-BDC/Matrimid5218 | NaN | flat | MOF/glassy | 30 | NaN | NaN | NaN | NaN | NaN | NaN | NaN | NaN | NaN | NaN | 308 | NaN | NaN | 500000 | NaN | NaN | NaN | NaN | none | none | none | none | none | none | none | none | none | none | none | none | none | none | none | none | none | none | none | none | none | 1 | 0.21 | NaN | none | none | none | none | none | none | none | none | none | none | none | none | none | none | none | permeability | table 3 | AKBARI A et al 2020 | https://doi.org/10.1016/j.cep.2020.107804
MMM | Cu-BDC/Matrimid5218 | NaN | flat | MOF/glassy | 35 | NaN | NaN | NaN | NaN | NaN | NaN | NaN | NaN | NaN | NaN | 308 | NaN | NaN | 500000 | NaN | NaN | NaN | NaN | none | none | none | none | none | none | none | none | none | none | none | none | none | none | none | none | none | none | none | none | none | 1 | 0.25 | NaN | none | none | none | none | none | none | none | none | none | none | none | none | none | none | none | permeability | table 3 | AKBARI A et al 2020 | https://doi.org/10.1016/j.cep.2020.107804
MMM | Cu-BDC/Matrimid5218 | NaN | flat | MOF/glassy | 30 | NaN | NaN | NaN | NaN | NaN | NaN | NaN | NaN | NaN | NaN | 318 | NaN | NaN | 500000 | NaN | NaN | NaN | NaN | 1 | 54.2274 | NaN | none | none | none | none | none | none | none | none | none | none | none | none | none | none | none | none | none | none | none | none | none | none | none | none | none | none | none | none | none | none | none | none | none | none | none | none | permeability | fig 6a | AKBARI A et al 2020 | https://doi.org/10.1016/j.cep.2020.107804
MMM | Cu-BDC/Matrimid5218 | NaN | flat | MOF/glassy | 30 | NaN | NaN | NaN | NaN | NaN | NaN | NaN | NaN | NaN | NaN | 328 | NaN | NaN | 500000 | NaN | NaN | NaN | NaN | 1 | 58.1633 | NaN | none | none | none | none | none | none | none | none | none | none | none | none | none | none | none | none | none | none | none | none | none | none | none | none | none | none | none | none | none | none | none | none | none | none | none | none | permeability | fig 6a | AKBARI A et al 2020 | https://doi.org/10.1016/j.cep.2020.107804
MMM | Cu-BDC/Matrimid5218 | NaN | flat | MOF/glassy | 30 | NaN | NaN | NaN | NaN | NaN | NaN | NaN | NaN | NaN | NaN | 338 | NaN | NaN | 500000 | NaN | NaN | NaN | NaN | 1 | 66.035 | NaN | none | none | none | none | none | none | none | none | none | none | none | none | none | none | none | none | none | none | none | none | none | none | none | none | none | none | none | none | none | none | none | none | none | none | none | none | permeability | fig 6a | AKBARI A et al 2020 | https://doi.org/10.1016/j.cep.2020.107804
MMM | Cu-BDC/Matrimid5218 | NaN | flat | MOF/glassy | 30 | NaN | NaN | NaN | NaN | NaN | NaN | NaN | NaN | NaN | NaN | 318 | NaN | NaN | 500000 | NaN | NaN | NaN | NaN | none | none | none | none | none | none | none | none | none | none | none | none | none | none | none | none | none | none | none | none | none | 1 | 0.2149 | NaN | none | none | none | none | none | none | none | none | none | none | none | none | none | none | none | permeability | fig 6a | AKBARI A et al 2020 | https://doi.org/10.1016/j.cep.2020.107804
MMM | Cu-BDC/Matrimid5218 | NaN | flat | MOF/glassy | 30 | NaN | NaN | NaN | NaN | NaN | NaN | NaN | NaN | NaN | NaN | 328 | NaN | NaN | 500000 | NaN | NaN | NaN | NaN | none | none | none | none | none | none | none | none | none | none | none | none | none | none | none | none | none | none | none | none | none | 1 | 0.23374 | NaN | none | none | none | none | none | none | none | none | none | none | none | none | none | none | none | permeability | fig 6a | AKBARI A et al 2020 | https://doi.org/10.1016/j.cep.2020.107804
MMM | Cu-BDC/Matrimid5218 | NaN | flat | MOF/glassy | 30 | NaN | NaN | NaN | NaN | NaN | NaN | NaN | NaN | NaN | NaN | 338 | NaN | NaN | 500000 | NaN | NaN | NaN | NaN | none | none | none | none | none | none | none | none | none | none | none | none | none | none | none | none | none | none | none | none | none | 1 | 0.2711 | NaN | none | none | none | none | none | none | none | none | none | none | none | none | none | none | none | permeability | fig 6a | AKBARI A et al 2020 | https://doi.org/10.1016/j.cep.2020.107804
MMM | Cu-BTC/Matrimid5218 | NaN | flat | MOF/glassy | 20 | NaN | NaN | NaN | NaN | NaN | NaN | NaN | NaN | NaN | NaN | 318 | NaN | NaN | 500000 | NaN | NaN | NaN | NaN | 1 | 52.4554 | NaN | none | none | none | none | none | none | none | none | none | none | none | none | none | none | none | none | none | none | none | none | none | none | none | none | none | none | none | none | none | none | none | none | none | none | none | none | permeability | fig 6b | AKBARI A et al 2020 | https://doi.org/10.1016/j.cep.2020.107804
MMM | Cu-BTC/Matrimid5218 | NaN | flat | MOF/glassy | 20 | NaN | NaN | NaN | NaN | NaN | NaN | NaN | NaN | NaN | NaN | 328 | NaN | NaN | 500000 | NaN | NaN | NaN | NaN | 1 | 55.0595 | NaN | none | none | none | none | none | none | none | none | none | none | none | none | none | none | none | none | none | none | none | none | none | none | none | none | none | none | none | none | none | none | none | none | none | none | none | none | permeability | fig 6b | AKBARI A et al 2020 | https://doi.org/10.1016/j.cep.2020.107804
MMM | Cu-BTC/Matrimid5218 | NaN | flat | MOF/glassy | 20 | NaN | NaN | NaN | NaN | NaN | NaN | NaN | NaN | NaN | NaN | 338 | NaN | NaN | 500000 | NaN | NaN | NaN | NaN | 1 | 58.0357 | NaN | none | none | none | none | none | none | none | none | none | none | none | none | none | none | none | none | none | none | none | none | none | none | none | none | none | none | none | none | none | none | none | none | none | none | none | none | permeability | fig 6b | AKBARI A et al 2020 | https://doi.org/10.1016/j.cep.2020.107804
MMM | Cu-BTC/Matrimid5218 | NaN | flat | MOF/glassy | 20 | NaN | NaN | NaN | NaN | NaN | NaN | NaN | NaN | NaN | NaN | 318 | NaN | NaN | 500000 | NaN | NaN | NaN | NaN | none | none | none | none | none | none | none | none | none | none | none | none | none | none | none | none | none | none | none | none | none | 1 | 0.24824 | NaN | none | none | none | none | none | none | none | none | none | none | none | none | none | none | none | permeability | fig 6b | AKBARI A et al 2020 | https://doi.org/10.1016/j.cep.2020.107804
MMM | Cu-BTC/Matrimid5218 | NaN | flat | MOF/glassy | 20 | NaN | NaN | NaN | NaN | NaN | NaN | NaN | NaN | NaN | NaN | 328 | NaN | NaN | 500000 | NaN | NaN | NaN | NaN | none | none | none | none | none | none | none | none | none | none | none | none | none | none | none | none | none | none | none | none | none | 1 | 0.26715 | NaN | none | none | none | none | none | none | none | none | none | none | none | none | none | none | none | permeability | fig 6b | AKBARI A et al 2020 | https://doi.org/10.1016/j.cep.2020.107804
MMM | Cu-BTC/Matrimid5218 | NaN | flat | MOF/glassy | 20 | NaN | NaN | NaN | NaN | NaN | NaN | NaN | NaN | NaN | NaN | 338 | NaN | NaN | 500000 | NaN | NaN | NaN | NaN | none | none | none | none | none | none | none | none | none | none | none | none | none | none | none | none | none | none | none | none | none | 1 | 0.28889 | NaN | none | none | none | none | none | none | none | none | none | none | none | none | none | none | none | permeability | fig 6b | AKBARI A et al 2020 | https://doi.org/10.1016/j.cep.2020.107804
MMM | Cu-BDC/Matrimid5218 | NaN | flat | MOF/glassy | 30 | NaN | NaN | NaN | NaN | NaN | NaN | NaN | NaN | NaN | NaN | 308 | NaN | NaN | 100000 | NaN | NaN | NaN | NaN | 1 | 59.824 | NaN | none | none | none | none | none | none | none | none | none | none | none | none | none | none | none | none | none | none | none | none | none | none | none | none | none | none | none | none | none | none | none | none | none | none | none | none | permeability | fig 8a | AKBARI A et al 2020 | https://doi.org/10.1016/j.cep.2020.107804
MMM | Cu-BDC/Matrimid5218 | NaN | flat | MOF/glassy | 30 | NaN | NaN | NaN | NaN | NaN | NaN | NaN | NaN | NaN | NaN | 308 | NaN | NaN | 200000 | NaN | NaN | NaN | NaN | 1 | 58.9443 | NaN | none | none | none | none | none | none | none | none | none | none | none | none | none | none | none | none | none | none | none | none | none | none | none | none | none | none | none | none | none | none | none | none | none | none | none | none | permeability | fig 8a | AKBARI A et al 2020 | https://doi.org/10.1016/j.cep.2020.107804
MMM | Cu-BDC/Matrimid5218 | NaN | flat | MOF/glassy | 30 | NaN | NaN | NaN | NaN | NaN | NaN | NaN | NaN | NaN | NaN | 308 | NaN | NaN | 300000 | NaN | NaN | NaN | NaN | 1 | 58.0645 | NaN | none | none | none | none | none | none | none | none | none | none | none | none | none | none | none | none | none | none | none | none | none | none | none | none | none | none | none | none | none | none | none | none | none | none | none | none | permeability | fig 8a | AKBARI A et al 2020 | https://doi.org/10.1016/j.cep.2020.107804
MMM | Cu-BDC/Matrimid5218 | NaN | flat | MOF/glassy | 30 | NaN | NaN | NaN | NaN | NaN | NaN | NaN | NaN | NaN | NaN | 308 | NaN | NaN | 400000 | NaN | NaN | NaN | NaN | 1 | 52.7859 | NaN | none | none | none | none | none | none | none | none | none | none | none | none | none | none | none | none | none | none | none | none | none | none | none | none | none | none | none | none | none | none | none | none | none | none | none | none | permeability | fig 8a | AKBARI A et al 2020 | https://doi.org/10.1016/j.cep.2020.107804
MMM | Cu-BDC/Matrimid5218 | NaN | flat | MOF/glassy | 30 | NaN | NaN | NaN | NaN | NaN | NaN | NaN | NaN | NaN | NaN | 308 | NaN | NaN | 100000 | NaN | NaN | NaN | NaN | none | none | none | none | none | none | none | none | none | none | none | none | none | none | none | none | none | none | none | none | none | 1 | 0.25905 | NaN | none | none | none | none | none | none | none | none | none | none | none | none | none | none | none | permeability | fig 8a | AKBARI A et al 2020 | https://doi.org/10.1016/j.cep.2020.107804
MMM | Cu-BDC/Matrimid5218 | NaN | flat | MOF/glassy | 30 | NaN | NaN | NaN | NaN | NaN | NaN | NaN | NaN | NaN | NaN | 308 | NaN | NaN | 200000 | NaN | NaN | NaN | NaN | none | none | none | none | none | none | none | none | none | none | none | none | none | none | none | none | none | none | none | none | none | 1 | 0.24542 | NaN | none | none | none | none | none | none | none | none | none | none | none | none | none | none | none | permeability | fig 8a | AKBARI A et al 2020 | https://doi.org/10.1016/j.cep.2020.107804
MMM | Cu-BDC/Matrimid5218 | NaN | flat | MOF/glassy | 30 | NaN | NaN | NaN | NaN | NaN | NaN | NaN | NaN | NaN | NaN | 308 | NaN | NaN | 300000 | NaN | NaN | NaN | NaN | none | none | none | none | none | none | none | none | none | none | none | none | none | none | none | none | none | none | none | none | none | 1 | 0.23571 | NaN | none | none | none | none | none | none | none | none | none | none | none | none | none | none | none | permeability | fig 8a | AKBARI A et al 2020 | https://doi.org/10.1016/j.cep.2020.107804
MMM | Cu-BDC/Matrimid5218 | NaN | flat | MOF/glassy | 30 | NaN | NaN | NaN | NaN | NaN | NaN | NaN | NaN | NaN | NaN | 308 | NaN | NaN | 400000 | NaN | NaN | NaN | NaN | none | none | none | none | none | none | none | none | none | none | none | none | none | none | none | none | none | none | none | none | none | 1 | 0.20942 | NaN | none | none | none | none | none | none | none | none | none | none | none | none | none | none | none | permeability | fig 8a | AKBARI A et al 2020 | https://doi.org/10.1016/j.cep.2020.107804
MMM | Cu-BTC/Matrimid5218 | NaN | flat | MOF/glassy | 20 | NaN | NaN | NaN | NaN | NaN | NaN | NaN | NaN | NaN | NaN | 308 | NaN | NaN | 100000 | NaN | NaN | NaN | NaN | 1 | 59.9851 | NaN | none | none | none | none | none | none | none | none | none | none | none | none | none | none | none | none | none | none | none | none | none | none | none | none | none | none | none | none | none | none | none | none | none | none | none | none | permeability | fig 8b | AKBARI A et al 2020 | https://doi.org/10.1016/j.cep.2020.107804
MMM | Cu-BTC/Matrimid5218 | NaN | flat | MOF/glassy | 20 | NaN | NaN | NaN | NaN | NaN | NaN | NaN | NaN | NaN | NaN | 308 | NaN | NaN | 200000 | NaN | NaN | NaN | NaN | 1 | 60.7303 | NaN | none | none | none | none | none | none | none | none | none | none | none | none | none | none | none | none | none | none | none | none | none | none | none | none | none | none | none | none | none | none | none | none | none | none | none | none | permeability | fig 8b | AKBARI A et al 2020 | https://doi.org/10.1016/j.cep.2020.107804
MMM | Cu-BTC/Matrimid5218 | NaN | flat | MOF/glassy | 20 | NaN | NaN | NaN | NaN | NaN | NaN | NaN | NaN | NaN | NaN | 308 | NaN | NaN | 300000 | NaN | NaN | NaN | NaN | 1 | 57.377 | NaN | none | none | none | none | none | none | none | none | none | none | none | none | none | none | none | none | none | none | none | none | none | none | none | none | none | none | none | none | none | none | none | none | none | none | none | none | permeability | fig 8b | AKBARI A et al 2020 | https://doi.org/10.1016/j.cep.2020.107804
MMM | Cu-BTC/Matrimid5218 | NaN | flat | MOF/glassy | 20 | NaN | NaN | NaN | NaN | NaN | NaN | NaN | NaN | NaN | NaN | 308 | NaN | NaN | 400000 | NaN | NaN | NaN | NaN | 1 | 52.9061 | NaN | none | none | none | none | none | none | none | none | none | none | none | none | none | none | none | none | none | none | none | none | none | none | none | none | none | none | none | none | none | none | none | none | none | none | none | none | permeability | fig 8b | AKBARI A et al 2020 | https://doi.org/10.1016/j.cep.2020.107804
MMM | Cu-BTC/Matrimid5218 | NaN | flat | MOF/glassy | 20 | NaN | NaN | NaN | NaN | NaN | NaN | NaN | NaN | NaN | NaN | 308 | NaN | NaN | 100000 | NaN | NaN | NaN | NaN | none | none | none | none | none | none | none | none | none | none | none | none | none | none | none | none | none | none | none | none | none | 1 | 0.31631 | NaN | none | none | none | none | none | none | none | none | none | none | none | none | none | none | none | permeability | fig 8b | AKBARI A et al 2020 | https://doi.org/10.1016/j.cep.2020.107804
MMM | Cu-BTC/Matrimid5218 | NaN | flat | MOF/glassy | 20 | NaN | NaN | NaN | NaN | NaN | NaN | NaN | NaN | NaN | NaN | 308 | NaN | NaN | 200000 | NaN | NaN | NaN | NaN | none | none | none | none | none | none | none | none | none | none | none | none | none | none | none | none | none | none | none | none | none | 1 | 0.3093 | NaN | none | none | none | none | none | none | none | none | none | none | none | none | none | none | none | permeability | fig 8b | AKBARI A et al 2020 | https://doi.org/10.1016/j.cep.2020.107804
MMM | Cu-BTC/Matrimid5218 | NaN | flat | MOF/glassy | 20 | NaN | NaN | NaN | NaN | NaN | NaN | NaN | NaN | NaN | NaN | 308 | NaN | NaN | 300000 | NaN | NaN | NaN | NaN | none | none | none | none | none | none | none | none | none | none | none | none | none | none | none | none | none | none | none | none | none | 1 | 0.28051 | NaN | none | none | none | none | none | none | none | none | none | none | none | none | none | none | none | permeability | fig 8b | AKBARI A et al 2020 | https://doi.org/10.1016/j.cep.2020.107804
MMM | Cu-BTC/Matrimid5218 | NaN | flat | MOF/glassy | 20 | NaN | NaN | NaN | NaN | NaN | NaN | NaN | NaN | NaN | NaN | 308 | NaN | NaN | 400000 | NaN | NaN | NaN | NaN | none | none | none | none | none | none | none | none | none | none | none | none | none | none | none | none | none | none | none | none | none | 1 | 0.25088 | NaN | none | none | none | none | none | none | none | none | none | none | none | none | none | none | none | permeability | fig 8b | AKBARI A et al 2020 | https://doi.org/10.1016/j.cep.2020.107804
polymer | Matrimid5218 | NaN | flat | glassy | 0 | NaN | NaN | NaN | NaN | NaN | NaN | NaN | NaN | NaN | NaN | 308 | NaN | NaN | 500000 | NaN | NaN | NaN | NaN | 0.1 | 22.3 | NaN | none | none | none | none | none | none | none | none | none | none | none | none | none | none | none | none | none | none | 0.9 | 0.18 | NaN | none | none | none | none | none | none | none | none | none | none | none | none | none | none | none | permeability | table 7 | AKBARI A et al 2020 | https://doi.org/10.1016/j.cep.2020.107804
MMM | Cu-BTC/Matrimid5218 | NaN | flat | MOF/glassy | 20 | NaN | NaN | NaN | NaN | NaN | NaN | NaN | NaN | NaN | NaN | 308 | NaN | NaN | 500000 | NaN | NaN | NaN | NaN | 0.1 | 46.9 | NaN | none | none | none | none | none | none | none | none | none | none | none | none | none | none | none | none | none | none | 0.9 | 0.24 | NaN | none | none | none | none | none | none | none | none | none | none | none | none | none | none | none | permeability | table 7 | AKBARI A et al 2020 | https://doi.org/10.1016/j.cep.2020.107804
MMM | Cu-BTC/Matrimid5218 | NaN | flat | MOF/glassy | 30 | NaN | NaN | NaN | NaN | NaN | NaN | NaN | NaN | NaN | NaN | 308 | NaN | NaN | 500000 | NaN | NaN | NaN | NaN | 0.1 | 53.7 | NaN | none | none | none | none | none | none | none | none | none | none | none | none | none | none | none | none | none | none | 0.9 | 0.29 | NaN | none | none | none | none | none | none | none | none | none | none | none | none | none | none | none | permeability | table 7 | AKBARI A et al 2020 | https://doi.org/10.1016/j.cep.2020.107804
MMM | Cu-BDC/Matrimid5218 | NaN | flat | MOF/glassy | 20 | NaN | NaN | NaN | NaN | NaN | NaN | NaN | NaN | NaN | NaN | 308 | NaN | NaN | 500000 | NaN | NaN | NaN | NaN | 0.1 | 44.2 | NaN | none | none | none | none | none | none | none | none | none | none | none | none | none | none | none | none | none | none | 0.9 | 0.21 | NaN | none | none | none | none | none | none | none | none | none | none | none | none | none | none | none | permeability | table 7 | AKBARI A et al 2020 | https://doi.org/10.1016/j.cep.2020.107804
MMM | Cu-BDC/Matrimid5218 | NaN | flat | MOF/glassy | 30 | NaN | NaN | NaN | NaN | NaN | NaN | NaN | NaN | NaN | NaN | 308 | NaN | NaN | 500000 | NaN | NaN | NaN | NaN | 0.1 | 50.7 | NaN | none | none | none | none | none | none | none | none | none | none | none | none | none | none | none | none | none | none | 0.9 | 0.22 | NaN | none | none | none | none | none | none | none | none | none | none | none | none | none | none | none | permeability | table 7 | AKBARI A et al 2020 | https://doi.org/10.1016/j.cep.2020.107804
polymer | PEI | alumina | tubular | glassy | 0 | NaN | NaN | NaN | NaN | NaN | NaN | NaN | NaN | NaN | NaN | 303 | NaN | NaN | 100000 | NaN | Ar | NaN | NaN | none | none | none | 1 | NaN | 2.793e-09 | none | none | none | none | none | none | none | none | none | none | none | none | none | none | none | none | none | none | none | none | none | none | none | none | none | none | none | none | none | none | none | none | none | permeance | fig 7 | MESSAOUD AB et al 2015 | http://dx.doi.org/10.1016/j.seppur.2015.04.017
polymer | PEI | alumina | tubular | glassy | 0 | NaN | NaN | NaN | NaN | NaN | NaN | NaN | NaN | NaN | NaN | 303 | NaN | NaN | 100000 | NaN | Ar | NaN | NaN | none | none | none | none | none | none | 1 | NaN | 6.8903e-10 | none | none | none | none | none | none | none | none | none | none | none | none | none | none | none | none | none | none | none | none | none | none | none | none | none | none | none | none | none | none | permeance | fig 7 | MESSAOUD AB et al 2015 | http://dx.doi.org/10.1016/j.seppur.2015.04.017
polymer | PEI | alumina | tubular | glassy | 0 | NaN | NaN | NaN | NaN | NaN | NaN | NaN | NaN | NaN | NaN | 303 | NaN | NaN | 100000 | NaN | Ar | NaN | NaN | none | none | none | none | none | none | none | none | none | none | none | none | none | none | none | none | none | none | 1 | NaN | 3.9187e-10 | none | none | none | none | none | none | none | none | none | none | none | none | none | none | none | none | none | none | permeance | fig 7 | MESSAOUD AB et al 2015 | http://dx.doi.org/10.1016/j.seppur.2015.04.017
polymer | PEI | alumina | tubular | glassy | 0 | NaN | NaN | NaN | NaN | NaN | NaN | NaN | NaN | NaN | NaN | 303 | NaN | NaN | 100000 | NaN | Ar | NaN | NaN | none | none | none | none | none | none | none | none | none | none | none | none | none | none | none | none | none | none | none | none | none | 1 | NaN | 5.4362e-10 | none | none | none | none | none | none | none | none | none | none | none | none | none | none | none | permeance | fig 7 | MESSAOUD AB et al 2015 | http://dx.doi.org/10.1016/j.seppur.2015.04.017
MMM | SAPO-34/PEI | alumina | tubular | zeolite/glassy | 5 | 1 | 1 | NaN | NaN | NaN | NaN | NaN | NaN | NaN | NaN | 303 | NaN | NaN | 100000 | NaN | Ar | NaN | NaN | none | none | none | 1 | 3.2707 | 1.0945e-09 | none | none | none | none | none | none | none | none | none | none | none | none | none | none | none | none | none | none | none | none | none | none | none | none | none | none | none | none | none | none | none | none | none | permeance | fig 7 | MESSAOUD AB et al 2015 | http://dx.doi.org/10.1016/j.seppur.2015.04.017
MMM | SAPO-34/PEI | alumina | tubular | zeolite/glassy | 5 | 1 | 1 | NaN | NaN | NaN | NaN | NaN | NaN | NaN | NaN | 303 | NaN | NaN | 100000 | NaN | Ar | NaN | NaN | none | none | none | none | none | none | 1 | 1.2531 | 4.1932e-10 | none | none | none | none | none | none | none | none | none | none | none | none | none | none | none | none | none | none | none | none | none | none | none | none | none | none | none | none | none | none | permeance | fig 7 | MESSAOUD AB et al 2015 | http://dx.doi.org/10.1016/j.seppur.2015.04.017
MMM | SAPO-34/PEI | alumina | tubular | zeolite/glassy | 5 | 1 | 1 | NaN | NaN | NaN | NaN | NaN | NaN | NaN | NaN | 303 | NaN | NaN | 100000 | NaN | Ar | NaN | NaN | none | none | none | none | none | none | none | none | none | none | none | none | none | none | none | none | none | none | 1 | 0.029883 | 1e-11 | none | none | none | none | none | none | none | none | none | none | none | none | none | none | none | none | none | none | permeance | fig 7 | MESSAOUD AB et al 2015 | http://dx.doi.org/10.1016/j.seppur.2015.04.017
MMM | SAPO-34/PEI | alumina | tubular | zeolite/glassy | 5 | 1 | 1 | NaN | NaN | NaN | NaN | NaN | NaN | NaN | NaN | 303 | NaN | NaN | 100000 | NaN | Ar | NaN | NaN | none | none | none | none | none | none | none | none | none | none | none | none | none | none | none | none | none | none | none | none | none | 1 | 0.021541 | 7.2085e-12 | none | none | none | none | none | none | none | none | none | none | none | none | none | none | none | permeance | fig 7 | MESSAOUD AB et al 2015 | http://dx.doi.org/10.1016/j.seppur.2015.04.017
MMM | SAPO-34/PEI | alumina | tubular | zeolite/glassy | 10 | NaN | NaN | NaN | NaN | NaN | NaN | NaN | NaN | NaN | NaN | 303 | NaN | NaN | 100000 | NaN | Ar | NaN | NaN | none | none | none | 1 | NaN | 2.9888e-09 | none | none | none | none | none | none | none | none | none | none | none | none | none | none | none | none | none | none | none | none | none | none | none | none | none | none | none | none | none | none | none | none | none | permeance | fig 7 | MESSAOUD AB et al 2015 | http://dx.doi.org/10.1016/j.seppur.2015.04.017
MMM | SAPO-34/PEI | alumina | tubular | zeolite/glassy | 10 | NaN | NaN | NaN | NaN | NaN | NaN | NaN | NaN | NaN | NaN | 303 | NaN | NaN | 100000 | NaN | Ar | NaN | NaN | none | none | none | none | none | none | 1 | NaN | 6.8129e-10 | none | none | none | none | none | none | none | none | none | none | none | none | none | none | none | none | none | none | none | none | none | none | none | none | none | none | none | none | none | none | permeance | fig 7 | MESSAOUD AB et al 2015 | http://dx.doi.org/10.1016/j.seppur.2015.04.017
MMM | SAPO-34/PEI | alumina | tubular | zeolite/glassy | 10 | NaN | NaN | NaN | NaN | NaN | NaN | NaN | NaN | NaN | NaN | 303 | NaN | NaN | 100000 | NaN | Ar | NaN | NaN | none | none | none | none | none | none | none | none | none | none | none | none | none | none | none | none | none | none | 1 | NaN | 7.4567e-11 | none | none | none | none | none | none | none | none | none | none | none | none | none | none | none | none | none | none | permeance | fig 7 | MESSAOUD AB et al 2015 | http://dx.doi.org/10.1016/j.seppur.2015.04.017
MMM | SAPO-34/PEI | alumina | tubular | zeolite/glassy | 10 | NaN | NaN | NaN | NaN | NaN | NaN | NaN | NaN | NaN | NaN | 303 | NaN | NaN | 100000 | NaN | Ar | NaN | NaN | none | none | none | none | none | none | none | none | none | none | none | none | none | none | none | none | none | none | none | none | none | 1 | NaN | 9.4513e-11 | none | none | none | none | none | none | none | none | none | none | none | none | none | none | none | permeance | fig 7 | MESSAOUD AB et al 2015 | http://dx.doi.org/10.1016/j.seppur.2015.04.017
polymer | PEI | alumina | tubular | glassy | 0 | NaN | NaN | NaN | NaN | NaN | NaN | NaN | NaN | NaN | NaN | 303 | NaN | NaN | 100000 | NaN | Ar | NaN | NaN | none | none | none | none | none | none | 0.5 | NaN | 6.947e-10 | none | none | none | none | none | none | none | none | none | none | none | none | 0.5 | NaN | 4.873e-10 | none | none | none | none | none | none | none | none | none | none | none | none | none | none | none | permeance | fig 11a | MESSAOUD AB et al 2015 | http://dx.doi.org/10.1016/j.seppur.2015.04.017
polymer | PEI | alumina | tubular | glassy | 0 | NaN | NaN | NaN | NaN | NaN | NaN | NaN | NaN | NaN | NaN | 323 | NaN | NaN | 100000 | NaN | Ar | NaN | NaN | none | none | none | none | none | none | 0.5 | NaN | 6.7961e-10 | none | none | none | none | none | none | none | none | none | none | none | none | 0.5 | NaN | 4.8068e-10 | none | none | none | none | none | none | none | none | none | none | none | none | none | none | none | permeance | fig 11a | MESSAOUD AB et al 2015 | http://dx.doi.org/10.1016/j.seppur.2015.04.017
polymer | PEI | alumina | tubular | glassy | 0 | NaN | NaN | NaN | NaN | NaN | NaN | NaN | NaN | NaN | NaN | 353 | NaN | NaN | 100000 | NaN | Ar | NaN | NaN | none | none | none | none | none | none | 0.5 | NaN | 7.4018e-10 | none | none | none | none | none | none | none | none | none | none | none | none | 0.5 | NaN | 4.8665e-10 | none | none | none | none | none | none | none | none | none | none | none | none | none | none | none | permeance | fig 11a | MESSAOUD AB et al 2015 | http://dx.doi.org/10.1016/j.seppur.2015.04.017
polymer | PEI | alumina | tubular | glassy | 0 | NaN | NaN | NaN | NaN | NaN | NaN | NaN | NaN | NaN | NaN | 393 | NaN | NaN | 100000 | NaN | Ar | NaN | NaN | none | none | none | none | none | none | 0.5 | NaN | 7.5515e-10 | none | none | none | none | none | none | none | none | none | none | none | none | 0.5 | NaN | 5.142e-10 | none | none | none | none | none | none | none | none | none | none | none | none | none | none | none | permeance | fig 11a | MESSAOUD AB et al 2015 | http://dx.doi.org/10.1016/j.seppur.2015.04.017
MMM | SAPO-34/PEI | alumina | tubular | zeolite/glassy | 5 | 1 | 1 | NaN | NaN | NaN | NaN | NaN | NaN | NaN | NaN | 303 | NaN | NaN | 100000 | NaN | Ar | NaN | NaN | none | none | none | none | none | none | 0.5 | 1.3101 | 4.3842e-10 | none | none | none | none | none | none | none | none | none | none | none | none | 0.5 | 0.021483 | 7.1892e-12 | none | none | none | none | none | none | none | none | none | none | none | none | none | none | none | permeance | fig 11b | MESSAOUD AB et al 2015 | http://dx.doi.org/10.1016/j.seppur.2015.04.017
MMM | SAPO-34/PEI | alumina | tubular | zeolite/glassy | 5 | 1 | 1 | NaN | NaN | NaN | NaN | NaN | NaN | NaN | NaN | 323 | NaN | NaN | 100000 | NaN | Ar | NaN | NaN | none | none | none | none | none | none | 0.5 | 0.92746 | 3.1036e-10 | none | none | none | none | none | none | none | none | none | none | none | none | 0.5 | 0.022848 | 7.6457e-12 | none | none | none | none | none | none | none | none | none | none | none | none | none | none | none | permeance | fig 11b | MESSAOUD AB et al 2015 | http://dx.doi.org/10.1016/j.seppur.2015.04.017
MMM | SAPO-34/PEI | alumina | tubular | zeolite/glassy | 5 | 1 | 1 | NaN | NaN | NaN | NaN | NaN | NaN | NaN | NaN | 353 | NaN | NaN | 100000 | NaN | Ar | NaN | NaN | none | none | none | none | none | none | 0.5 | 1.3036 | 4.3623e-10 | none | none | none | none | none | none | none | none | none | none | none | none | 0.5 | 0.045748 | 1.5309e-11 | none | none | none | none | none | none | none | none | none | none | none | none | none | none | none | permeance | fig 11b | MESSAOUD AB et al 2015 | http://dx.doi.org/10.1016/j.seppur.2015.04.017
MMM | SAPO-34/PEI | alumina | tubular | zeolite/glassy | 5 | 1 | 1 | NaN | NaN | NaN | NaN | NaN | NaN | NaN | NaN | 393 | NaN | NaN | 100000 | NaN | Ar | NaN | NaN | none | none | none | none | none | none | 0.5 | 1.3384 | 4.4788e-10 | none | none | none | none | none | none | none | none | none | none | none | none | 0.5 | 0.071788 | 2.4023e-11 | none | none | none | none | none | none | none | none | none | none | none | none | none | none | none | permeance | fig 11b | MESSAOUD AB et al 2015 | http://dx.doi.org/10.1016/j.seppur.2015.04.017
MMM | SAPO-34/PEI | alumina | tubular | zeolite/glassy | 10 | NaN | NaN | NaN | NaN | NaN | NaN | NaN | NaN | NaN | NaN | 303 | NaN | NaN | 100000 | NaN | Ar | NaN | NaN | none | none | none | none | none | none | 0.5 | NaN | 9.0413e-10 | none | none | none | none | none | none | none | none | none | none | none | none | 0.5 | NaN | 7.4672e-11 | none | none | none | none | none | none | none | none | none | none | none | none | none | none | none | permeance | fig 11c | MESSAOUD AB et al 2015 | http://dx.doi.org/10.1016/j.seppur.2015.04.017
MMM | SAPO-34/PEI | alumina | tubular | zeolite/glassy | 10 | NaN | NaN | NaN | NaN | NaN | NaN | NaN | NaN | NaN | NaN | 323 | NaN | NaN | 100000 | NaN | Ar | NaN | NaN | none | none | none | none | none | none | 0.5 | NaN | 8.3558e-10 | none | none | none | none | none | none | none | none | none | none | none | none | 0.5 | NaN | 7.4728e-11 | none | none | none | none | none | none | none | none | none | none | none | none | none | none | none | permeance | fig 11c | MESSAOUD AB et al 2015 | http://dx.doi.org/10.1016/j.seppur.2015.04.017
MMM | SAPO-34/PEI | alumina | tubular | zeolite/glassy | 10 | NaN | NaN | NaN | NaN | NaN | NaN | NaN | NaN | NaN | NaN | 353 | NaN | NaN | 100000 | NaN | Ar | NaN | NaN | none | none | none | none | none | none | 0.5 | NaN | 1.0192e-09 | none | none | none | none | none | none | none | none | none | none | none | none | 0.5 | NaN | 8.4745e-11 | none | none | none | none | none | none | none | none | none | none | none | none | none | none | none | permeance | fig 11c | MESSAOUD AB et al 2015 | http://dx.doi.org/10.1016/j.seppur.2015.04.017
MMM | SAPO-34/PEI | alumina | tubular | zeolite/glassy | 10 | NaN | NaN | NaN | NaN | NaN | NaN | NaN | NaN | NaN | NaN | 393 | NaN | NaN | 100000 | NaN | Ar | NaN | NaN | none | none | none | none | none | none | 0.5 | NaN | 1.0853e-09 | none | none | none | none | none | none | none | none | none | none | none | none | 0.5 | NaN | 2.2553e-10 | none | none | none | none | none | none | none | none | none | none | none | none | none | none | none | permeance | fig 11c | MESSAOUD AB et al 2015 | http://dx.doi.org/10.1016/j.seppur.2015.04.017
polymer | PEI | alumina | tubular | glassy | 0 | NaN | NaN | NaN | NaN | NaN | NaN | NaN | NaN | NaN | NaN | 303 | NaN | NaN | 50000 | NaN | Ar | NaN | NaN | none | none | none | none | none | none | 0.5 | NaN | 5.5669e-10 | none | none | none | none | none | none | none | none | none | none | none | none | 0.5 | NaN | 4.3337e-10 | none | none | none | none | none | none | none | none | none | none | none | none | none | none | none | permeance | fig 12a | MESSAOUD AB et al 2015 | http://dx.doi.org/10.1016/j.seppur.2015.04.017
polymer | PEI | alumina | tubular | glassy | 0 | NaN | NaN | NaN | NaN | NaN | NaN | NaN | NaN | NaN | NaN | 303 | NaN | NaN | 150000 | NaN | Ar | NaN | NaN | none | none | none | none | none | none | 0.5 | NaN | 7.5979e-10 | none | none | none | none | none | none | none | none | none | none | none | none | 0.5 | NaN | 5.1835e-10 | none | none | none | none | none | none | none | none | none | none | none | none | none | none | none | permeance | fig 12a | MESSAOUD AB et al 2015 | http://dx.doi.org/10.1016/j.seppur.2015.04.017
polymer | PEI | alumina | tubular | glassy | 0 | NaN | NaN | NaN | NaN | NaN | NaN | NaN | NaN | NaN | NaN | 303 | NaN | NaN | 200000 | NaN | Ar | NaN | NaN | none | none | none | none | none | none | 0.5 | NaN | 8.006e-10 | none | none | none | none | none | none | none | none | none | none | none | none | 0.5 | NaN | 5.6219e-10 | none | none | none | none | none | none | none | none | none | none | none | none | none | none | none | permeance | fig 12a | MESSAOUD AB et al 2015 | http://dx.doi.org/10.1016/j.seppur.2015.04.017
MMM | SAPO-34/PEI | alumina | tubular | zeolite/glassy | 5 | 1 | 1 | NaN | NaN | NaN | NaN | NaN | NaN | NaN | NaN | 303 | NaN | NaN | 50000 | NaN | Ar | NaN | NaN | none | none | none | none | none | none | 0.5 | 1.5318 | 5.1261e-10 | none | none | none | none | none | none | none | none | none | none | none | none | 0.5 | 0.034647 | 1.1594e-11 | none | none | none | none | none | none | none | none | none | none | none | none | none | none | none | permeance | fig 12b | MESSAOUD AB et al 2015 | http://dx.doi.org/10.1016/j.seppur.2015.04.017
MMM | SAPO-34/PEI | alumina | tubular | zeolite/glassy | 5 | 1 | 1 | NaN | NaN | NaN | NaN | NaN | NaN | NaN | NaN | 303 | NaN | NaN | 150000 | NaN | Ar | NaN | NaN | none | none | none | none | none | none | 0.5 | 1.4524 | 4.8605e-10 | none | none | none | none | none | none | none | none | none | none | none | none | 0.5 | 0.024706 | 8.2675e-12 | none | none | none | none | none | none | none | none | none | none | none | none | none | none | none | permeance | fig 12b | MESSAOUD AB et al 2015 | http://dx.doi.org/10.1016/j.seppur.2015.04.017
MMM | SAPO-34/PEI | alumina | tubular | zeolite/glassy | 5 | 1 | 1 | NaN | NaN | NaN | NaN | NaN | NaN | NaN | NaN | 303 | NaN | NaN | 200000 | NaN | Ar | NaN | NaN | none | none | none | none | none | none | 0.5 | 1.3351 | 4.4678e-10 | none | none | none | none | none | none | none | none | none | none | none | none | 0.5 | 0.017003 | 5.69e-12 | none | none | none | none | none | none | none | none | none | none | none | none | none | none | none | permeance | fig 12b | MESSAOUD AB et al 2015 | http://dx.doi.org/10.1016/j.seppur.2015.04.017
MMM | SAPO-34/PEI | alumina | tubular | zeolite/glassy | 10 | NaN | NaN | NaN | NaN | NaN | NaN | NaN | NaN | NaN | NaN | 303 | NaN | NaN | 50000 | NaN | Ar | NaN | NaN | none | none | none | none | none | none | 0.5 | NaN | 9.2494e-10 | none | none | none | none | none | none | none | none | none | none | none | none | 0.5 | NaN | 5.899e-11 | none | none | none | none | none | none | none | none | none | none | none | none | none | none | none | permeance | fig 12c | MESSAOUD AB et al 2015 | http://dx.doi.org/10.1016/j.seppur.2015.04.017
MMM | SAPO-34/PEI | alumina | tubular | zeolite/glassy | 10 | NaN | NaN | NaN | NaN | NaN | NaN | NaN | NaN | NaN | NaN | 303 | NaN | NaN | 150000 | NaN | Ar | NaN | NaN | none | none | none | none | none | none | 0.5 | NaN | 7.0006e-10 | none | none | none | none | none | none | none | none | none | none | none | none | 0.5 | NaN | 8.6973e-11 | none | none | none | none | none | none | none | none | none | none | none | none | none | none | none | permeance | fig 12c | MESSAOUD AB et al 2015 | http://dx.doi.org/10.1016/j.seppur.2015.04.017
MMM | SAPO-34/PEI | alumina | tubular | zeolite/glassy | 10 | NaN | NaN | NaN | NaN | NaN | NaN | NaN | NaN | NaN | NaN | 303 | NaN | NaN | 200000 | NaN | Ar | NaN | NaN | none | none | none | none | none | none | 0.5 | NaN | 7.6539e-10 | none | none | none | none | none | none | none | none | none | none | none | none | 0.5 | NaN | 9.8364e-11 | none | none | none | none | none | none | none | none | none | none | none | none | none | none | none | permeance | fig 12c | MESSAOUD AB et al 2015 | http://dx.doi.org/10.1016/j.seppur.2015.04.017
MMM | HOF-30/matrimid5218 | NaN | flat | HOF/glassy | 10 | 15 | 15 | NaN | NaN | NaN | NaN | NaN | NaN | NaN | 2.01 | 298 | NaN | NaN | 100000 | 100 | N2 | 50 | NaN | none | none | none | 0.5 | 428.1 | 9.5506e-09 | none | none | none | none | none | none | none | none | none | none | none | none | none | none | none | 0.5 | 6.9 | 1.5393e-10 | none | none | none | none | none | none | none | none | none | none | none | none | none | none | none | permeability | table S3 | LI W et al 2022 | https://doi.org/10.1016/j.memsci.2021.120021
MMM | HOF-30/matrimid5218 | NaN | flat | HOF/glassy | 10 | 15 | 15 | NaN | NaN | NaN | NaN | NaN | NaN | NaN | 2.01 | 298 | NaN | NaN | 100000 | 50 | N2 | 50 | NaN | none | none | none | 1 | 432.8 | 9.6555e-09 | none | none | none | none | none | none | none | none | none | none | none | none | none | none | none | none | none | none | none | none | none | none | none | none | none | none | none | none | none | none | none | none | none | permeability | table S3 | LI W et al 2022 | https://doi.org/10.1016/j.memsci.2021.120021
MMM | HOF-30/matrimid5218 | NaN | flat | HOF/glassy | 10 | 15 | 15 | NaN | NaN | NaN | NaN | NaN | NaN | NaN | 2.01 | 298 | NaN | NaN | 100000 | 50 | N2 | 50 | NaN | none | none | none | none | none | none | none | none | none | none | none | none | none | none | none | none | none | none | none | none | none | 1 | 4.6 | 1.0262e-10 | none | none | none | none | none | none | none | none | none | none | none | none | none | none | none | permeability | table S3 | LI W et al 2022 | https://doi.org/10.1016/j.memsci.2021.120021
MMM | HOF-30/matrimid5218 | NaN | flat | HOF/glassy | 10 | 15 | 15 | NaN | NaN | NaN | NaN | NaN | NaN | NaN | 2.01 | 298 | NaN | NaN | 100000 | 50 | N2 | 50 | NaN | none | none | none | none | none | none | 1 | 10.4784 | 2.3377e-10 | none | none | none | none | none | none | none | none | none | none | none | none | none | none | none | none | none | none | none | none | none | none | none | none | none | none | none | none | none | none | permeability | fig 8 | LI W et al 2022 | https://doi.org/10.1016/j.memsci.2021.120021
polymer | matrimid5218 | NaN | flat | glassy | 0 | 15 | 15 | NaN | NaN | NaN | NaN | NaN | NaN | NaN | 2.01 | 298 | NaN | NaN | 100000 | 100 | N2 | 50 | NaN | none | none | none | 0.5 | 55.7742 | 1.2443e-09 | none | none | none | none | none | none | none | none | none | none | none | none | none | none | none | 0.5 | 2.4237 | 5.407e-11 | none | none | none | none | none | none | none | none | none | none | none | none | none | none | none | permeability | fig 7 | LI W et al 2022 | https://doi.org/10.1016/j.memsci.2021.120021
MMM | HOF-30/matrimid5218 | NaN | flat | HOF/glassy | 5 | 15 | 15 | NaN | NaN | NaN | NaN | NaN | NaN | NaN | 2.01 | 298 | NaN | NaN | 100000 | 100 | N2 | 50 | NaN | none | none | none | 0.5 | 225.385 | 5.0282e-09 | none | none | none | none | none | none | none | none | none | none | none | none | none | none | none | 0.5 | 5.4856 | 1.2238e-10 | none | none | none | none | none | none | none | none | none | none | none | none | none | none | none | permeability | fig 7 | LI W et al 2022 | https://doi.org/10.1016/j.memsci.2021.120021
MMM | HOF-30/matrimid5218 | NaN | flat | HOF/glassy | 20 | 15 | 15 | NaN | NaN | NaN | NaN | NaN | NaN | NaN | 2.01 | 298 | NaN | NaN | 100000 | 100 | N2 | 50 | NaN | none | none | none | 0.5 | 728.2952 | 1.6248e-08 | none | none | none | none | none | none | none | none | none | none | none | none | none | none | none | 0.5 | 12.8691 | 2.871e-10 | none | none | none | none | none | none | none | none | none | none | none | none | none | none | none | permeability | fig 7 | LI W et al 2022 | https://doi.org/10.1016/j.memsci.2021.120021
MMM | HOF-30/matrimid5218 | NaN | flat | HOF/glassy | 30 | 15 | 15 | NaN | NaN | NaN | NaN | NaN | NaN | NaN | 2.01 | 298 | NaN | NaN | 100000 | 100 | N2 | 50 | NaN | none | none | none | 0.5 | 1230.6134 | 2.7454e-08 | none | none | none | none | none | none | none | none | none | none | none | none | none | none | none | 0.5 | 31.8669 | 7.1093e-10 | none | none | none | none | none | none | none | none | none | none | none | none | none | none | none | permeability | fig 7 | LI W et al 2022 | https://doi.org/10.1016/j.memsci.2021.120021
MMM | HOF-30/matrimid5218 | NaN | flat | HOF/glassy | 10 | 15 | 15 | NaN | NaN | NaN | NaN | NaN | NaN | NaN | 2.01 | 298 | NaN | NaN | 200000 | 100 | N2 | 50 | NaN | none | none | none | 0.5 | 479.843 | 1.0705e-08 | none | none | none | none | none | none | none | none | none | none | none | none | none | none | none | 0.5 | 7.4418 | 1.6602e-10 | none | none | none | none | none | none | none | none | none | none | none | none | none | none | none | permeability | fig 9 | LI W et al 2022 | https://doi.org/10.1016/j.memsci.2021.120021
MMM | HOF-30/matrimid5218 | NaN | flat | HOF/glassy | 10 | 15 | 15 | NaN | NaN | NaN | NaN | NaN | NaN | NaN | 2.01 | 298 | NaN | NaN | 300000 | 100 | N2 | 50 | NaN | none | none | none | 0.5 | 580.3895 | 1.2948e-08 | none | none | none | none | none | none | none | none | none | none | none | none | none | none | none | 0.5 | 8.0383 | 1.7933e-10 | none | none | none | none | none | none | none | none | none | none | none | none | none | none | none | permeability | fig 9 | LI W et al 2022 | https://doi.org/10.1016/j.memsci.2021.120021
MMM | HOF-30/matrimid5218 | NaN | flat | HOF/glassy | 10 | 15 | 15 | NaN | NaN | NaN | NaN | NaN | NaN | NaN | 2.01 | 323 | NaN | NaN | 100000 | 100 | N2 | 50 | NaN | none | none | none | 0.5 | 443.9943 | 9.9052e-09 | none | none | none | none | none | none | none | none | none | none | none | none | none | none | none | 0.5 | 7.4976 | 1.6727e-10 | none | none | none | none | none | none | none | none | none | none | none | none | none | none | none | permeability | fig S8 | LI W et al 2022 | https://doi.org/10.1016/j.memsci.2021.120021
MMM | HOF-30/matrimid5218 | NaN | flat | HOF/glassy | 10 | 15 | 15 | NaN | NaN | NaN | NaN | NaN | NaN | NaN | 2.01 | 348 | NaN | NaN | 100000 | 100 | N2 | 50 | NaN | none | none | none | 0.5 | 449.869 | 1.0036e-08 | none | none | none | none | none | none | none | none | none | none | none | none | none | none | none | 0.5 | 8.1028 | 1.8077e-10 | none | none | none | none | none | none | none | none | none | none | none | none | none | none | none | permeability | fig S8 | LI W et al 2022 | https://doi.org/10.1016/j.memsci.2021.120021
MMM | HOF-30/matrimid5218 | NaN | flat | HOF/glassy | 10 | 15 | 15 | NaN | NaN | NaN | NaN | NaN | NaN | NaN | 2.01 | 373 | NaN | NaN | 100000 | 100 | N2 | 50 | NaN | none | none | none | 0.5 | 458.3673 | 1.0226e-08 | none | none | none | none | none | none | none | none | none | none | none | none | none | none | none | 0.5 | 8.9808 | 2.0036e-10 | none | none | none | none | none | none | none | none | none | none | none | none | none | none | none | permeability | fig S8 | LI W et al 2022 | https://doi.org/10.1016/j.memsci.2021.120021
MMM | HOF-30/matrimid5218 | NaN | flat | HOF/glassy | 10 | 15 | 15 | NaN | NaN | NaN | NaN | NaN | NaN | NaN | 2.01 | 398 | NaN | NaN | 100000 | 100 | N2 | 50 | NaN | none | none | none | 0.5 | 499.0612 | 1.1134e-08 | none | none | none | none | none | none | none | none | none | none | none | none | none | none | none | 0.5 | 10.3039 | 2.2987e-10 | none | none | none | none | none | none | none | none | none | none | none | none | none | none | none | permeability | fig S8 | LI W et al 2022 | https://doi.org/10.1016/j.memsci.2021.120021
CMS | CMS at 973 K | NaN | flat | PEK-C | none | 55 | 65 | 0.56768 | 0.56768 | PSD | NaN | NaN | NaN | 0 | NaN | 303 | NaN | NaN | 10000 | 10 | Ar | 2 | NaN | none | none | none | 1 | 5262 | 2.9348e-08 | none | none | none | none | none | none | none | none | none | none | none | none | none | none | none | none | none | none | none | none | none | none | none | none | none | none | none | none | none | none | none | none | none | permeability | table 3 | XU R et al 2020 | https://doi.org/10.1016/j.jechem.2020.03.008
CMS | CMS at 973 K | NaN | flat | PEK-C | none | 55 | 65 | 0.56768 | 0.56768 | PSD | NaN | NaN | NaN | 0 | NaN | 303 | NaN | NaN | 10000 | 10 | Ar | 2 | NaN | none | none | none | none | none | none | none | none | none | none | none | none | none | none | none | 1 | 70.5 | 3.932e-10 | none | none | none | none | none | none | none | none | none | none | none | none | none | none | none | none | none | none | none | none | none | permeability | table 3 | XU R et al 2020 | https://doi.org/10.1016/j.jechem.2020.03.008
CMS | CMS at 973 K | NaN | flat | PEK-C | none | 55 | 65 | 0.56768 | 0.56768 | PSD | NaN | NaN | NaN | 0 | NaN | 303 | NaN | NaN | 10000 | 10 | Ar | 2 | NaN | none | none | none | none | none | none | none | none | none | none | none | none | none | none | none | none | none | none | 1 | 37.1 | 2.0692e-10 | none | none | none | none | none | none | none | none | none | none | none | none | none | none | none | none | none | none | permeability | table 3 | XU R et al 2020 | https://doi.org/10.1016/j.jechem.2020.03.008
CMS | CMS at 973 K | NaN | flat | PEK-C | none | 55 | 65 | 0.56768 | 0.56768 | PSD | NaN | NaN | NaN | 0 | NaN | 303 | NaN | NaN | 10000 | 10 | Ar | 2 | NaN | none | none | none | none | none | none | none | none | none | none | none | none | none | none | none | none | none | none | none | none | none | 1 | 16.9 | 9.4257e-11 | none | none | none | none | none | none | none | none | none | none | none | none | none | none | none | permeability | table 3 | XU R et al 2020 | https://doi.org/10.1016/j.jechem.2020.03.008
CMS | CMS at 1073 K | NaN | flat | PEK-C | none | 55 | 65 | 0.56673 | 0.56673 | PSD | NaN | NaN | NaN | 0 | NaN | 303 | NaN | NaN | 10000 | 10 | Ar | 2 | NaN | none | none | none | 1 | 3701 | 2.0642e-08 | none | none | none | none | none | none | none | none | none | none | none | none | none | none | none | none | none | none | none | none | none | none | none | none | none | none | none | none | none | none | none | none | none | permeability | table 3 | XU R et al 2020 | https://doi.org/10.1016/j.jechem.2020.03.008
CMS | CMS at 1073 K | NaN | flat | PEK-C | none | 55 | 65 | 0.56673 | 0.56673 | PSD | NaN | NaN | NaN | 0 | NaN | 303 | NaN | NaN | 10000 | 10 | Ar | 2 | NaN | none | none | none | none | none | none | none | none | none | none | none | none | none | none | none | 1 | 38.7 | 2.1584e-10 | none | none | none | none | none | none | none | none | none | none | none | none | none | none | none | none | none | none | none | none | none | permeability | table 3 | XU R et al 2020 | https://doi.org/10.1016/j.jechem.2020.03.008
CMS | CMS at 1073 K | NaN | flat | PEK-C | none | 55 | 65 | 0.56673 | 0.56673 | PSD | NaN | NaN | NaN | 0 | NaN | 303 | NaN | NaN | 10000 | 10 | Ar | 2 | NaN | none | none | none | none | none | none | none | none | none | none | none | none | none | none | none | none | none | none | 1 | 21.2 | 1.1824e-10 | none | none | none | none | none | none | none | none | none | none | none | none | none | none | none | none | none | none | permeability | table 3 | XU R et al 2020 | https://doi.org/10.1016/j.jechem.2020.03.008
CMS | CMS at 1073 K | NaN | flat | PEK-C | none | 55 | 65 | 0.56673 | 0.56673 | PSD | NaN | NaN | NaN | 0 | NaN | 303 | NaN | NaN | 10000 | 10 | Ar | 2 | NaN | none | none | none | none | none | none | none | none | none | none | none | none | none | none | none | none | none | none | none | none | none | 1 | 7.7 | 4.2946e-11 | none | none | none | none | none | none | none | none | none | none | none | none | none | none | none | permeability | table 3 | XU R et al 2020 | https://doi.org/10.1016/j.jechem.2020.03.008
CMS | CMS at 1173 K | NaN | flat | PEK-C | none | 55 | 65 | 0.57724 | 0.57724 | PSD | NaN | NaN | NaN | 0 | NaN | 303 | NaN | NaN | 10000 | 10 | Ar | 2 | NaN | none | none | none | 1 | 2919 | 1.628e-08 | none | none | none | none | none | none | none | none | none | none | none | none | none | none | none | none | none | none | none | none | none | none | none | none | none | none | none | none | none | none | none | none | none | permeability | table 3 | XU R et al 2020 | https://doi.org/10.1016/j.jechem.2020.03.008
CMS | CMS at 1173 K | NaN | flat | PEK-C | none | 55 | 65 | 0.57724 | 0.57724 | PSD | NaN | NaN | NaN | 0 | NaN | 303 | NaN | NaN | 10000 | 10 | Ar | 2 | NaN | none | none | none | none | none | none | none | none | none | none | none | none | none | none | none | 1 | 26.3 | 1.4668e-10 | none | none | none | none | none | none | none | none | none | none | none | none | none | none | none | none | none | none | none | none | none | permeability | table 3 | XU R et al 2020 | https://doi.org/10.1016/j.jechem.2020.03.008
CMS | CMS at 1173 K | NaN | flat | PEK-C | none | 55 | 65 | 0.57724 | 0.57724 | PSD | NaN | NaN | NaN | 0 | NaN | 303 | NaN | NaN | 10000 | 10 | Ar | 2 | NaN | none | none | none | none | none | none | none | none | none | none | none | none | none | none | none | none | none | none | 1 | 12.3 | 6.8601e-11 | none | none | none | none | none | none | none | none | none | none | none | none | none | none | none | none | none | none | permeability | table 3 | XU R et al 2020 | https://doi.org/10.1016/j.jechem.2020.03.008
CMS | CMS at 1173 K | NaN | flat | PEK-C | none | 55 | 65 | 0.57724 | 0.57724 | PSD | NaN | NaN | NaN | 0 | NaN | 303 | NaN | NaN | 10000 | 10 | Ar | 2 | NaN | none | none | none | none | none | none | none | none | none | none | none | none | none | none | none | none | none | none | none | none | none | 1 | 1.57 | 8.7564e-12 | none | none | none | none | none | none | none | none | none | none | none | none | none | none | none | permeability | table 3 | XU R et al 2020 | https://doi.org/10.1016/j.jechem.2020.03.008
CMS | CMS at 973 K | NaN | flat | PEK-C | none | 55 | 65 | 0.56768 | 0.56768 | PSD | NaN | NaN | NaN | 0 | NaN | 303 | NaN | NaN | 10000 | 10 | Ar | 2 | NaN | none | none | none | 0.5 | 4697 | 2.6197e-08 | none | none | none | none | none | none | none | none | none | 0.5 | 70.4 | 3.9264e-10 | none | none | none | none | none | none | none | none | none | none | none | none | none | none | none | none | none | none | none | none | none | permeability | table 3 | XU R et al 2020 | https://doi.org/10.1016/j.jechem.2020.03.008
CMS | CMS at 1073 K | NaN | flat | PEK-C | none | 55 | 65 | 0.56673 | 0.56673 | PSD | NaN | NaN | NaN | 0 | NaN | 303 | NaN | NaN | 10000 | 10 | Ar | 2 | NaN | none | none | none | 0.5 | 3340 | 1.8628e-08 | none | none | none | none | none | none | none | none | none | 0.5 | 37 | 2.0636e-10 | none | none | none | none | none | none | none | none | none | none | none | none | none | none | none | none | none | none | none | none | none | permeability | table 3 | XU R et al 2020 | https://doi.org/10.1016/j.jechem.2020.03.008
CMS | CMS at 1173 K | NaN | flat | PEK-C | none | 55 | 65 | 0.57724 | 0.57724 | PSD | NaN | NaN | NaN | 0 | NaN | 303 | NaN | NaN | 10000 | 10 | Ar | 2 | NaN | none | none | none | 0.5 | 2809 | 1.5667e-08 | none | none | none | none | none | none | none | none | none | 0.5 | 27 | 1.5059e-10 | none | none | none | none | none | none | none | none | none | none | none | none | none | none | none | none | none | none | none | none | none | permeability | table 3 | XU R et al 2020 | https://doi.org/10.1016/j.jechem.2020.03.008
CMS | CMS at 973 K | NaN | flat | PEK-C | none | 55 | 65 | 0.56768 | 0.56768 | PSD | NaN | NaN | NaN | 0 | NaN | 303 | NaN | NaN | 10000 | 10 | Ar | 2 | NaN | none | none | none | 0.5 | 4768 | 2.6593e-08 | none | none | none | none | none | none | none | none | none | none | none | none | 0.5 | 35.6 | 1.9855e-10 | none | none | none | none | none | none | none | none | none | none | none | none | none | none | none | none | none | none | permeability | table 3 | XU R et al 2020 | https://doi.org/10.1016/j.jechem.2020.03.008
CMS | CMS at 1073 K | NaN | flat | PEK-C | none | 55 | 65 | 0.56673 | 0.56673 | PSD | NaN | NaN | NaN | 0 | NaN | 303 | NaN | NaN | 10000 | 10 | Ar | 2 | NaN | none | none | none | 0.5 | 3430 | 1.913e-08 | none | none | none | none | none | none | none | none | none | none | none | none | 0.5 | 20.2 | 1.1266e-10 | none | none | none | none | none | none | none | none | none | none | none | none | none | none | none | none | none | none | permeability | table 3 | XU R et al 2020 | https://doi.org/10.1016/j.jechem.2020.03.008
CMS | CMS at 1173 K | NaN | flat | PEK-C | none | 55 | 65 | 0.57724 | 0.57724 | PSD | NaN | NaN | NaN | 0 | NaN | 303 | NaN | NaN | 10000 | 10 | Ar | 2 | NaN | none | none | none | 0.5 | 2838 | 1.5828e-08 | none | none | none | none | none | none | none | none | none | none | none | none | 0.5 | 13.4 | 7.4736e-11 | none | none | none | none | none | none | none | none | none | none | none | none | none | none | none | none | none | none | permeability | table 3 | XU R et al 2020 | https://doi.org/10.1016/j.jechem.2020.03.008
CMS | CMS at 973 K | NaN | flat | PEK-C | none | 55 | 65 | 0.56768 | 0.56768 | PSD | NaN | NaN | NaN | 0 | NaN | 303 | NaN | NaN | 10000 | 10 | Ar | 2 | NaN | none | none | none | 0.5 | 4549 | 2.5371e-08 | none | none | none | none | none | none | none | none | none | none | none | none | none | none | none | 0.5 | 17.3 | 9.6488e-11 | none | none | none | none | none | none | none | none | none | none | none | none | none | none | none | permeability | table 3 | XU R et al 2020 | https://doi.org/10.1016/j.jechem.2020.03.008
CMS | CMS at 1073 K | NaN | flat | PEK-C | none | 55 | 65 | 0.56673 | 0.56673 | PSD | NaN | NaN | NaN | 0 | NaN | 303 | NaN | NaN | 10000 | 10 | Ar | 2 | NaN | none | none | none | 0.5 | 2756 | 1.5371e-08 | none | none | none | none | none | none | none | none | none | none | none | none | none | none | none | 0.5 | 10.4 | 5.8004e-11 | none | none | none | none | none | none | none | none | none | none | none | none | none | none | none | permeability | table 3 | XU R et al 2020 | https://doi.org/10.1016/j.jechem.2020.03.008
CMS | CMS at 1173 K | NaN | flat | PEK-C | none | 55 | 65 | 0.57724 | 0.57724 | PSD | NaN | NaN | NaN | 0 | NaN | 303 | NaN | NaN | 10000 | 10 | Ar | 2 | NaN | none | none | none | 0.5 | 1993 | 1.1116e-08 | none | none | none | none | none | none | none | none | none | none | none | none | none | none | none | 0.5 | 1.73 | 9.6488e-12 | none | none | none | none | none | none | none | none | none | none | none | none | none | none | none | permeability | table 3 | XU R et al 2020 | https://doi.org/10.1016/j.jechem.2020.03.008
zeolite | SSZ-13 | alfa-alumina | tubular | SSZ-13 | none | 3 | 3 | 0.372 | 0.372 | theoretical | NaN | NaN | NaN | NaN | 5.7 | 303 | 200000 | 100000 | 100000 | 600 | none | none | NaN | none | none | none | none | none | none | 1 | 6576.4872 | 7.3359e-07 | none | none | none | none | none | none | none | none | none | none | none | none | none | none | none | none | none | none | none | none | none | none | none | none | none | none | none | none | none | none | permeability | fig 4 | AYDANI A et al 2021 | https://doi.org/10.1016/j.seppur.2020.117796
zeolite | SSZ-13 | alfa-alumina | tubular | SSZ-13 | none | 3 | 3 | 0.372 | 0.372 | theoretical | NaN | NaN | NaN | NaN | 5.7 | 323 | 200000 | 100000 | 100000 | 600 | none | none | NaN | none | none | none | none | none | none | 1 | 6724.407 | 7.5009e-07 | none | none | none | none | none | none | none | none | none | none | none | none | none | none | none | none | none | none | none | none | none | none | none | none | none | none | none | none | none | none | permeability | fig 4 | AYDANI A et al 2021 | https://doi.org/10.1016/j.seppur.2020.117796
zeolite | SSZ-13 | alfa-alumina | tubular | SSZ-13 | none | 3 | 3 | 0.372 | 0.372 | theoretical | NaN | NaN | NaN | NaN | 5.7 | 353 | 200000 | 100000 | 100000 | 600 | none | none | NaN | none | none | none | none | none | none | 1 | 5383.3654 | 6.005e-07 | none | none | none | none | none | none | none | none | none | none | none | none | none | none | none | none | none | none | none | none | none | none | none | none | none | none | none | none | none | none | permeability | fig 4 | AYDANI A et al 2021 | https://doi.org/10.1016/j.seppur.2020.117796
zeolite | SSZ-13 | alfa-alumina | tubular | SSZ-13 | none | 3 | 3 | 0.372 | 0.372 | theoretical | NaN | NaN | NaN | NaN | 5.7 | 303 | 200000 | 100000 | 100000 | 600 | none | none | NaN | none | none | none | none | none | none | none | none | none | none | none | none | none | none | none | none | none | none | 1 | 468.6701 | 5.2279e-08 | none | none | none | none | none | none | none | none | none | none | none | none | none | none | none | none | none | none | permeability | fig 4 | AYDANI A et al 2021 | https://doi.org/10.1016/j.seppur.2020.117796
zeolite | SSZ-13 | alfa-alumina | tubular | SSZ-13 | none | 3 | 3 | 0.372 | 0.372 | theoretical | NaN | NaN | NaN | NaN | 5.7 | 323 | 200000 | 100000 | 100000 | 600 | none | none | NaN | none | none | none | none | none | none | none | none | none | none | none | none | none | none | none | none | none | none | 1 | 487.273 | 5.4354e-08 | none | none | none | none | none | none | none | none | none | none | none | none | none | none | none | none | none | none | permeability | fig 4 | AYDANI A et al 2021 | https://doi.org/10.1016/j.seppur.2020.117796
zeolite | SSZ-13 | alfa-alumina | tubular | SSZ-13 | none | 3 | 3 | 0.372 | 0.372 | theoretical | NaN | NaN | NaN | NaN | 5.7 | 353 | 200000 | 100000 | 100000 | 600 | none | none | NaN | none | none | none | none | none | none | none | none | none | none | none | none | none | none | none | none | none | none | 1 | 503.8049 | 5.6198e-08 | none | none | none | none | none | none | none | none | none | none | none | none | none | none | none | none | none | none | permeability | fig 4 | AYDANI A et al 2021 | https://doi.org/10.1016/j.seppur.2020.117796
zeolite | SSZ-13 | alfa-alumina | tubular | SSZ-13 | none | 3 | 3 | 0.372 | 0.372 | theoretical | NaN | NaN | NaN | NaN | 5.7 | 303 | 200000 | 100000 | 100000 | 600 | none | none | NaN | none | none | none | none | none | none | none | none | none | none | none | none | none | none | none | none | none | none | none | none | none | 1 | 107.3721 | 1.1977e-08 | none | none | none | none | none | none | none | none | none | none | none | none | none | none | none | permeability | fig 4 | AYDANI A et al 2021 | https://doi.org/10.1016/j.seppur.2020.117796
zeolite | SSZ-13 | alfa-alumina | tubular | SSZ-13 | none | 3 | 3 | 0.372 | 0.372 | theoretical | NaN | NaN | NaN | NaN | 5.7 | 323 | 200000 | 100000 | 100000 | 600 | none | none | NaN | none | none | none | none | none | none | none | none | none | none | none | none | none | none | none | none | none | none | none | none | none | 1 | 120.0028 | 1.3386e-08 | none | none | none | none | none | none | none | none | none | none | none | none | none | none | none | permeability | fig 4 | AYDANI A et al 2021 | https://doi.org/10.1016/j.seppur.2020.117796
zeolite | SSZ-13 | alfa-alumina | tubular | SSZ-13 | none | 3 | 3 | 0.372 | 0.372 | theoretical | NaN | NaN | NaN | NaN | 5.7 | 353 | 200000 | 100000 | 100000 | 600 | none | none | NaN | none | none | none | none | none | none | none | none | none | none | none | none | none | none | none | none | none | none | none | none | none | 1 | 134.1193 | 1.4961e-08 | none | none | none | none | none | none | none | none | none | none | none | none | none | none | none | permeability | fig 4 | AYDANI A et al 2021 | https://doi.org/10.1016/j.seppur.2020.117796
zeolite | SSZ-13 | alfa-alumina | tubular | SSZ-13 | none | 3 | 3 | 0.372 | 0.372 | theoretical | NaN | NaN | NaN | NaN | 5.7 | 303 | 200000 | 100000 | 100000 | 600 | none | none | NaN | none | none | none | 1 | 3508.3152 | 3.9134e-07 | none | none | none | none | none | none | none | none | none | none | none | none | none | none | none | none | none | none | none | none | none | none | none | none | none | none | none | none | none | none | none | none | none | permeability | fig 4 | AYDANI A et al 2021 | https://doi.org/10.1016/j.seppur.2020.117796
zeolite | SSZ-13 | alfa-alumina | tubular | SSZ-13 | none | 3 | 3 | 0.372 | 0.372 | theoretical | NaN | NaN | NaN | NaN | 5.7 | 323 | 200000 | 100000 | 100000 | 600 | none | none | NaN | none | none | none | 1 | 3527.8783 | 3.9352e-07 | none | none | none | none | none | none | none | none | none | none | none | none | none | none | none | none | none | none | none | none | none | none | none | none | none | none | none | none | none | none | none | none | none | permeability | fig 4 | AYDANI A et al 2021 | https://doi.org/10.1016/j.seppur.2020.117796
zeolite | SSZ-13 | alfa-alumina | tubular | SSZ-13 | none | 3 | 3 | 0.372 | 0.372 | theoretical | NaN | NaN | NaN | NaN | 5.7 | 353 | 200000 | 100000 | 100000 | 600 | none | none | NaN | none | none | none | 1 | 3729.6119 | 4.1603e-07 | none | none | none | none | none | none | none | none | none | none | none | none | none | none | none | none | none | none | none | none | none | none | none | none | none | none | none | none | none | none | none | none | none | permeability | fig 4 | AYDANI A et al 2021 | https://doi.org/10.1016/j.seppur.2020.117796
zeolite | SSZ-13 | alfa-alumina | tubular | SSZ-13 | none | 3 | 3 | 0.372 | 0.372 | theoretical | NaN | NaN | NaN | NaN | 5.7 | 303 | 600000 | 100000 | 500000 | 600 | none | none | NaN | none | none | none | none | none | none | 1 | 4769.741 | 5.3205e-07 | none | none | none | none | none | none | none | none | none | none | none | none | none | none | none | none | none | none | none | none | none | none | none | none | none | none | none | none | none | none | permeability | fig 4 | AYDANI A et al 2021 | https://doi.org/10.1016/j.seppur.2020.117796
zeolite | SSZ-13 | alfa-alumina | tubular | SSZ-13 | none | 3 | 3 | 0.372 | 0.372 | theoretical | NaN | NaN | NaN | NaN | 5.7 | 323 | 600000 | 100000 | 500000 | 600 | none | none | NaN | none | none | none | none | none | none | 1 | 4959.0652 | 5.5317e-07 | none | none | none | none | none | none | none | none | none | none | none | none | none | none | none | none | none | none | none | none | none | none | none | none | none | none | none | none | none | none | permeability | fig 4 | AYDANI A et al 2021 | https://doi.org/10.1016/j.seppur.2020.117796
zeolite | SSZ-13 | alfa-alumina | tubular | SSZ-13 | none | 3 | 3 | 0.372 | 0.372 | theoretical | NaN | NaN | NaN | NaN | 5.7 | 353 | 600000 | 100000 | 500000 | 600 | none | none | NaN | none | none | none | none | none | none | 1 | 4511.7472 | 5.0327e-07 | none | none | none | none | none | none | none | none | none | none | none | none | none | none | none | none | none | none | none | none | none | none | none | none | none | none | none | none | none | none | permeability | fig 4 | AYDANI A et al 2021 | https://doi.org/10.1016/j.seppur.2020.117796
zeolite | SSZ-13 | alfa-alumina | tubular | SSZ-13 | none | 3 | 3 | 0.372 | 0.372 | theoretical | NaN | NaN | NaN | NaN | 5.7 | 303 | 600000 | 100000 | 500000 | 600 | none | none | NaN | none | none | none | none | none | none | none | none | none | none | none | none | none | none | none | none | none | none | 1 | 438.9937 | 4.8968e-08 | none | none | none | none | none | none | none | none | none | none | none | none | none | none | none | none | none | none | permeability | fig 4 | AYDANI A et al 2021 | https://doi.org/10.1016/j.seppur.2020.117796
zeolite | SSZ-13 | alfa-alumina | tubular | SSZ-13 | none | 3 | 3 | 0.372 | 0.372 | theoretical | NaN | NaN | NaN | NaN | 5.7 | 323 | 600000 | 100000 | 500000 | 600 | none | none | NaN | none | none | none | none | none | none | none | none | none | none | none | none | none | none | none | none | none | none | 1 | 448.8677 | 5.007e-08 | none | none | none | none | none | none | none | none | none | none | none | none | none | none | none | none | none | none | permeability | fig 4 | AYDANI A et al 2021 | https://doi.org/10.1016/j.seppur.2020.117796
zeolite | SSZ-13 | alfa-alumina | tubular | SSZ-13 | none | 3 | 3 | 0.372 | 0.372 | theoretical | NaN | NaN | NaN | NaN | 5.7 | 353 | 600000 | 100000 | 500000 | 600 | none | none | NaN | none | none | none | none | none | none | none | none | none | none | none | none | none | none | none | none | none | none | 1 | 485.2085 | 5.4123e-08 | none | none | none | none | none | none | none | none | none | none | none | none | none | none | none | none | none | none | permeability | fig 4 | AYDANI A et al 2021 | https://doi.org/10.1016/j.seppur.2020.117796
zeolite | SSZ-13 | alfa-alumina | tubular | SSZ-13 | none | 3 | 3 | 0.372 | 0.372 | theoretical | NaN | NaN | NaN | NaN | 5.7 | 303 | 600000 | 100000 | 500000 | 600 | none | none | NaN | none | none | none | none | none | none | none | none | none | none | none | none | none | none | none | none | none | none | none | none | none | 1 | 136.555 | 1.5232e-08 | none | none | none | none | none | none | none | none | none | none | none | none | none | none | none | permeability | fig 4 | AYDANI A et al 2021 | https://doi.org/10.1016/j.seppur.2020.117796
zeolite | SSZ-13 | alfa-alumina | tubular | SSZ-13 | none | 3 | 3 | 0.372 | 0.372 | theoretical | NaN | NaN | NaN | NaN | 5.7 | 323 | 600000 | 100000 | 500000 | 600 | none | none | NaN | none | none | none | none | none | none | none | none | none | none | none | none | none | none | none | none | none | none | none | none | none | 1 | 147.6106 | 1.6465e-08 | none | none | none | none | none | none | none | none | none | none | none | none | none | none | none | permeability | fig 4 | AYDANI A et al 2021 | https://doi.org/10.1016/j.seppur.2020.117796
zeolite | SSZ-13 | alfa-alumina | tubular | SSZ-13 | none | 3 | 3 | 0.372 | 0.372 | theoretical | NaN | NaN | NaN | NaN | 5.7 | 353 | 600000 | 100000 | 500000 | 600 | none | none | NaN | none | none | none | none | none | none | none | none | none | none | none | none | none | none | none | none | none | none | none | none | none | 1 | 157.7967 | 1.7602e-08 | none | none | none | none | none | none | none | none | none | none | none | none | none | none | none | permeability | fig 4 | AYDANI A et al 2021 | https://doi.org/10.1016/j.seppur.2020.117796
zeolite | SSZ-13 | alfa-alumina | tubular | SSZ-13 | none | 3 | 3 | 0.372 | 0.372 | theoretical | NaN | NaN | NaN | NaN | 5.7 | 303 | 600000 | 100000 | 500000 | 600 | none | none | NaN | none | none | none | 1 | 3040.0415 | 3.3911e-07 | none | none | none | none | none | none | none | none | none | none | none | none | none | none | none | none | none | none | none | none | none | none | none | none | none | none | none | none | none | none | none | none | none | permeability | fig 4 | AYDANI A et al 2021 | https://doi.org/10.1016/j.seppur.2020.117796
zeolite | SSZ-13 | alfa-alumina | tubular | SSZ-13 | none | 3 | 3 | 0.372 | 0.372 | theoretical | NaN | NaN | NaN | NaN | 5.7 | 323 | 600000 | 100000 | 500000 | 600 | none | none | NaN | none | none | none | 1 | 3143.1821 | 3.5061e-07 | none | none | none | none | none | none | none | none | none | none | none | none | none | none | none | none | none | none | none | none | none | none | none | none | none | none | none | none | none | none | none | none | none | permeability | fig 4 | AYDANI A et al 2021 | https://doi.org/10.1016/j.seppur.2020.117796
zeolite | SSZ-13 | alfa-alumina | tubular | SSZ-13 | none | 3 | 3 | 0.372 | 0.372 | theoretical | NaN | NaN | NaN | NaN | 5.7 | 353 | 600000 | 100000 | 500000 | 600 | none | none | NaN | none | none | none | 1 | 3213.8793 | 3.585e-07 | none | none | none | none | none | none | none | none | none | none | none | none | none | none | none | none | none | none | none | none | none | none | none | none | none | none | none | none | none | none | none | none | none | permeability | fig 4 | AYDANI A et al 2021 | https://doi.org/10.1016/j.seppur.2020.117796
zeolite | SSZ-13 | alfa-alumina | tubular | SSZ-13 | none | 3 | 3 | 0.372 | 0.372 | theoretical | NaN | NaN | NaN | NaN | 5.7 | 303 | 400000 | 100000 | 300000 | 600 | none | none | NaN | none | none | none | 1 | 3015.9518 | 3.3642e-07 | none | none | none | none | none | none | none | none | none | none | none | none | none | none | none | none | none | none | none | none | none | none | none | none | none | none | none | none | none | none | none | none | none | permeability | fig 8 | AYDANI A et al 2021 | https://doi.org/10.1016/j.seppur.2020.117796
zeolite | SSZ-13 | alfa-alumina | tubular | SSZ-13 | none | 3 | 3 | 0.372 | 0.372 | theoretical | NaN | NaN | NaN | NaN | 5.7 | 303 | 400000 | 100000 | 300000 | 600 | none | none | NaN | none | none | none | none | none | none | 1 | 5346.6281 | 5.964e-07 | none | none | none | none | none | none | none | none | none | none | none | none | none | none | none | none | none | none | none | none | none | none | none | none | none | none | none | none | none | none | permeability | fig 8 | AYDANI A et al 2021 | https://doi.org/10.1016/j.seppur.2020.117796
zeolite | SSZ-13 | alfa-alumina | tubular | SSZ-13 | none | 3 | 3 | 0.372 | 0.372 | theoretical | NaN | NaN | NaN | NaN | 5.7 | 303 | 400000 | 100000 | 300000 | 600 | none | none | NaN | none | none | none | none | none | none | none | none | none | none | none | none | none | none | none | none | none | none | 1 | 437.2348 | 4.8772e-08 | none | none | none | none | none | none | none | none | none | none | none | none | none | none | none | none | none | none | permeability | fig 8 | AYDANI A et al 2021 | https://doi.org/10.1016/j.seppur.2020.117796
zeolite | SSZ-13 | alfa-alumina | tubular | SSZ-13 | none | 3 | 3 | 0.372 | 0.372 | theoretical | NaN | NaN | NaN | NaN | 5.7 | 303 | 400000 | 100000 | 300000 | 600 | none | none | NaN | none | none | none | none | none | none | none | none | none | none | none | none | none | none | none | none | none | none | none | none | none | 1 | 136.5647 | 1.5233e-08 | none | none | none | none | none | none | none | none | none | none | none | none | none | none | none | permeability | fig 8 | AYDANI A et al 2021 | https://doi.org/10.1016/j.seppur.2020.117796
zeolite | SSZ-13 | alfa-alumina | tubular | SSZ-13 | none | 3 | 3 | 0.372 | 0.372 | theoretical | NaN | NaN | NaN | NaN | 5.7 | 303 | 400000 | 100000 | 300000 | 600 | none | none | NaN | none | none | none | 0.25 | 772.7278 | 8.6195e-08 | 0.75 | 6544.995 | 7.3007e-07 | none | none | none | none | none | none | none | none | none | none | none | none | none | none | none | none | none | none | none | none | none | none | none | none | none | none | none | none | none | none | permeability | fig 8 | AYDANI A et al 2021 | https://doi.org/10.1016/j.seppur.2020.117796
zeolite | SSZ-13 | alfa-alumina | tubular | SSZ-13 | none | 3 | 3 | 0.372 | 0.372 | theoretical | NaN | NaN | NaN | NaN | 5.7 | 303 | 400000 | 100000 | 300000 | 600 | none | none | NaN | none | none | none | 0.5 | 682.7522 | 7.6159e-08 | 0.5 | 10561.6526 | 1.1781e-06 | none | none | none | none | none | none | none | none | none | none | none | none | none | none | none | none | none | none | none | none | none | none | none | none | none | none | none | none | none | none | permeability | fig 8 | AYDANI A et al 2021 | https://doi.org/10.1016/j.seppur.2020.117796
zeolite | SSZ-13 | alfa-alumina | tubular | SSZ-13 | none | 3 | 3 | 0.372 | 0.372 | theoretical | NaN | NaN | NaN | NaN | 5.7 | 303 | 400000 | 100000 | 300000 | 600 | none | none | NaN | none | none | none | 0.75 | 1206.6322 | 1.346e-07 | 0.25 | 14639.0141 | 1.6329e-06 | none | none | none | none | none | none | none | none | none | none | none | none | none | none | none | none | none | none | none | none | none | none | none | none | none | none | none | none | none | none | permeability | fig 8 | AYDANI A et al 2021 | https://doi.org/10.1016/j.seppur.2020.117796
zeolite | SSZ-13 | alfa-alumina | tubular | SSZ-13 | none | 3 | 3 | 0.372 | 0.372 | theoretical | NaN | NaN | NaN | NaN | 5.7 | 303 | 300000 | 100000 | 200000 | 600 | none | none | NaN | none | none | none | 1 | 3007.0484 | 3.3543e-07 | none | none | none | none | none | none | none | none | none | none | none | none | none | none | none | none | none | none | none | none | none | none | none | none | none | none | none | none | none | none | none | none | none | permeability | fig 7 | AYDANI A et al 2021 | https://doi.org/10.1016/j.seppur.2020.117796
zeolite | SSZ-13 | alfa-alumina | tubular | SSZ-13 | none | 3 | 3 | 0.372 | 0.372 | theoretical | NaN | NaN | NaN | NaN | 5.7 | 303 | 500000 | 100000 | 400000 | 600 | none | none | NaN | none | none | none | 1 | 3103.0567 | 3.4614e-07 | none | none | none | none | none | none | none | none | none | none | none | none | none | none | none | none | none | none | none | none | none | none | none | none | none | none | none | none | none | none | none | none | none | permeability | fig 7 | AYDANI A et al 2021 | https://doi.org/10.1016/j.seppur.2020.117796
zeolite | SSZ-13 | alfa-alumina | tubular | SSZ-13 | none | 3 | 3 | 0.372 | 0.372 | theoretical | NaN | NaN | NaN | NaN | 5.7 | 303 | 700000 | 100000 | 600000 | 600 | none | none | NaN | none | none | none | 1 | 3469.9283 | 3.8706e-07 | none | none | none | none | none | none | none | none | none | none | none | none | none | none | none | none | none | none | none | none | none | none | none | none | none | none | none | none | none | none | none | none | none | permeability | fig 7 | AYDANI A et al 2021 | https://doi.org/10.1016/j.seppur.2020.117796
zeolite | SSZ-13 | alfa-alumina | tubular | SSZ-13 | none | 3 | 3 | 0.372 | 0.372 | theoretical | NaN | NaN | NaN | NaN | 5.7 | 303 | 300000 | 100000 | 200000 | 600 | none | none | NaN | none | none | none | none | none | none | 1 | 6551.4788 | 7.308e-07 | none | none | none | none | none | none | none | none | none | none | none | none | none | none | none | none | none | none | none | none | none | none | none | none | none | none | none | none | none | none | permeability | fig 7 | AYDANI A et al 2021 | https://doi.org/10.1016/j.seppur.2020.117796
zeolite | SSZ-13 | alfa-alumina | tubular | SSZ-13 | none | 3 | 3 | 0.372 | 0.372 | theoretical | NaN | NaN | NaN | NaN | 5.7 | 303 | 500000 | 100000 | 400000 | 600 | none | none | NaN | none | none | none | none | none | none | 1 | 5350.2896 | 5.9681e-07 | none | none | none | none | none | none | none | none | none | none | none | none | none | none | none | none | none | none | none | none | none | none | none | none | none | none | none | none | none | none | permeability | fig 7 | AYDANI A et al 2021 | https://doi.org/10.1016/j.seppur.2020.117796
zeolite | SSZ-13 | alfa-alumina | tubular | SSZ-13 | none | 3 | 3 | 0.372 | 0.372 | theoretical | NaN | NaN | NaN | NaN | 5.7 | 303 | 700000 | 100000 | 600000 | 600 | none | none | NaN | none | none | none | none | none | none | 1 | 4751.3096 | 5.2999e-07 | none | none | none | none | none | none | none | none | none | none | none | none | none | none | none | none | none | none | none | none | none | none | none | none | none | none | none | none | none | none | permeability | fig 7 | AYDANI A et al 2021 | https://doi.org/10.1016/j.seppur.2020.117796
zeolite | SSZ-13 | alfa-alumina | tubular | SSZ-13 | none | 3 | 3 | 0.372 | 0.372 | theoretical | NaN | NaN | NaN | NaN | 5.7 | 303 | 200000 | 100000 | 100000 | 600 | none | none | NaN | none | none | none | 0.5 | 583.6388 | 6.5103e-08 | 0.5 | 10282.7895 | 1.147e-06 | none | none | none | none | none | none | none | none | none | none | none | none | none | none | none | none | none | none | none | none | none | none | none | none | none | none | none | none | none | none | permeability | fig 7 | AYDANI A et al 2021 | https://doi.org/10.1016/j.seppur.2020.117796
zeolite | SSZ-13 | alfa-alumina | tubular | SSZ-13 | none | 3 | 3 | 0.372 | 0.372 | theoretical | NaN | NaN | NaN | NaN | 5.7 | 303 | 600000 | 100000 | 500000 | 600 | none | none | NaN | none | none | none | 0.5 | 716.1897 | 7.9889e-08 | 0.5 | 7943.3329 | 8.8605e-07 | none | none | none | none | none | none | none | none | none | none | none | none | none | none | none | none | none | none | none | none | none | none | none | none | none | none | none | none | none | none | permeability | fig 7 | AYDANI A et al 2021 | https://doi.org/10.1016/j.seppur.2020.117796
zeolite | SSZ-13 | alfa-alumina | tubular | SSZ-13 | none | 3 | 3 | 0.372 | 0.372 | theoretical | NaN | NaN | NaN | NaN | 5.7 | 303 | 300000 | 100000 | 200000 | 600 | none | none | NaN | none | none | none | none | none | none | none | none | none | none | none | none | none | none | none | none | none | none | none | none | none | 1 | 106.9383 | 1.1929e-08 | none | none | none | none | none | none | none | none | none | none | none | none | none | none | none | permeability | fig 5 | AYDANI A et al 2021 | https://doi.org/10.1016/j.seppur.2020.117796
zeolite | SSZ-13 | alfa-alumina | tubular | SSZ-13 | none | 3 | 3 | 0.372 | 0.372 | theoretical | NaN | NaN | NaN | NaN | 5.7 | 303 | 500000 | 100000 | 400000 | 600 | none | none | NaN | none | none | none | none | none | none | none | none | none | none | none | none | none | none | none | none | none | none | none | none | none | 1 | 138.2856 | 1.5425e-08 | none | none | none | none | none | none | none | none | none | none | none | none | none | none | none | permeability | fig 5 | AYDANI A et al 2021 | https://doi.org/10.1016/j.seppur.2020.117796
zeolite | SSZ-13 | alfa-alumina | tubular | SSZ-13 | none | 3 | 3 | 0.372 | 0.372 | theoretical | NaN | NaN | NaN | NaN | 5.7 | 303 | 700000 | 100000 | 600000 | 600 | none | none | NaN | none | none | none | none | none | none | none | none | none | none | none | none | none | none | none | none | none | none | none | none | none | 1 | 137.2736 | 1.5312e-08 | none | none | none | none | none | none | none | none | none | none | none | none | none | none | none | permeability | fig 5 | AYDANI A et al 2021 | https://doi.org/10.1016/j.seppur.2020.117796
zeolite | SSZ-13 | alfa-alumina | tubular | SSZ-13 | none | 3 | 3 | 0.372 | 0.372 | theoretical | NaN | NaN | NaN | NaN | 5.7 | 303 | 300000 | 100000 | 200000 | 600 | none | none | NaN | none | none | none | none | none | none | none | none | none | none | none | none | none | none | none | none | none | none | 1 | 463.8668 | 5.1743e-08 | none | none | none | none | none | none | none | none | none | none | none | none | none | none | none | none | none | none | permeability | fig 6 | AYDANI A et al 2021 | https://doi.org/10.1016/j.seppur.2020.117796
zeolite | SSZ-13 | alfa-alumina | tubular | SSZ-13 | none | 3 | 3 | 0.372 | 0.372 | theoretical | NaN | NaN | NaN | NaN | 5.7 | 303 | 500000 | 100000 | 400000 | 600 | none | none | NaN | none | none | none | none | none | none | none | none | none | none | none | none | none | none | none | none | none | none | 1 | 438.7156 | 4.8937e-08 | none | none | none | none | none | none | none | none | none | none | none | none | none | none | none | none | none | none | permeability | fig 6 | AYDANI A et al 2021 | https://doi.org/10.1016/j.seppur.2020.117796
zeolite | SSZ-13 | alfa-alumina | tubular | SSZ-13 | none | 3 | 3 | 0.372 | 0.372 | theoretical | NaN | NaN | NaN | NaN | 5.7 | 303 | 700000 | 100000 | 600000 | 600 | none | none | NaN | none | none | none | none | none | none | none | none | none | none | none | none | none | none | none | none | none | none | 1 | 437.1897 | 4.8767e-08 | none | none | none | none | none | none | none | none | none | none | none | none | none | none | none | none | none | none | permeability | fig 6 | AYDANI A et al 2021 | https://doi.org/10.1016/j.seppur.2020.117796
zeolite | ZSM-5 - M3 zeolite | alfa-alumina | tubular | ZSM-5 | none | 5 | 5 | 0.55 | 0.55 | theoretical | NaN | NaN | NaN | NaN | 30 | 298 | NaN | NaN | 100000 | NaN | He | 200 | NaN | none | none | none | 0.5 | 1885236.3763 | 0.00012618 | 0.5 | 378253.4049 | 2.5316e-05 | none | none | none | none | none | none | none | none | none | none | none | none | none | none | none | none | none | none | none | none | none | none | none | none | none | none | none | none | none | none | permeability | fig 11 | MIRFENDERESKI SM and MAZAHERI T 2021 | https://doi.org/10.1016/j.jiec.2020.10.040
zeolite | ZSM-5 - M7 zeolite | alfa-alumina | tubular | ZSM-5 | none | 6 | 6 | 0.55 | 0.55 | theoretical | NaN | NaN | NaN | NaN | 30 | 298 | NaN | NaN | 100000 | NaN | He | 200 | NaN | none | none | none | 0.5 | 32345.1525 | 1.804e-06 | 0.5 | 147023.4203 | 8.2e-06 | none | none | none | none | none | none | none | none | none | none | none | none | none | none | none | none | none | none | none | none | none | none | none | none | none | none | none | none | none | none | permeability | table 7 | MIRFENDERESKI SM and MAZAHERI T 2021 | https://doi.org/10.1016/j.jiec.2020.10.040
zeolite | ZSM-5 - M9 zeolite | alfa-alumina | tubular | ZSM-5 | none | 7 | 7 | 0.55 | 0.55 | theoretical | NaN | NaN | NaN | NaN | 30 | 298 | NaN | NaN | 100000 | NaN | He | 200 | NaN | none | none | none | 0.5 | 72669.0149 | 3.474e-06 | 0.5 | 403716.7496 | 1.93e-05 | none | none | none | none | none | none | none | none | none | none | none | none | none | none | none | none | none | none | none | none | none | none | none | none | none | none | none | none | none | none | permeability | table 7 | MIRFENDERESKI SM and MAZAHERI T 2021 | https://doi.org/10.1016/j.jiec.2020.10.040
zeolite | ZSM-5 - M14 zeolite | alfa-alumina | tubular | ZSM-5 | none | 6 | 6 | 0.55 | 0.55 | theoretical | NaN | NaN | NaN | NaN | 30 | 298 | NaN | NaN | 100000 | NaN | He | 200 | NaN | none | none | none | 0.5 | 57590.1495 | 3.212e-06 | 0.5 | 523546.8137 | 2.92e-05 | none | none | none | none | none | none | none | none | none | none | none | none | none | none | none | none | none | none | none | none | none | none | none | none | none | none | none | none | none | none | permeability | table 7 | MIRFENDERESKI SM and MAZAHERI T 2021 | https://doi.org/10.1016/j.jiec.2020.10.040
zeolite | ZSM-5 - M14 zeolite reused | alfa-alumina | tubular | ZSM-5 | none | 6 | 6 | 0.55 | 0.55 | theoretical | NaN | NaN | NaN | NaN | 30 | 298 | NaN | NaN | 100000 | NaN | He | 200 | NaN | none | none | none | 0.5 | 67128.7421 | 3.744e-06 | 0.5 | 559406.1845 | 3.12e-05 | none | none | none | none | none | none | none | none | none | none | none | none | none | none | none | none | none | none | none | none | none | none | none | none | none | none | none | none | none | none | permeability | table 7 | MIRFENDERESKI SM and MAZAHERI T 2021 | https://doi.org/10.1016/j.jiec.2020.10.040
MOF | ZIF-8/GO - M1 | alfa-alumina | hollow fiber | ZIF-8/GO | none | 0.9 | 0.9 | NaN | NaN | NaN | NaN | NaN | NaN | NaN | NaN | 298 | NaN | NaN | 100000 | NaN | Ar | 50 | NaN | none | none | none | none | none | none | none | none | none | none | none | none | none | none | none | none | none | none | 1 | 32.9369 | 1.2247e-08 | none | none | none | none | none | none | none | none | none | none | none | none | none | none | none | none | none | none | permeance | fig 2 | WU X et al 2022 | https://doi.org/10.1016/j.memsci.2022.120291
MOF | ZIF-8/GO - M1 | alfa-alumina | hollow fiber | ZIF-8/GO | none | 0.9 | 0.9 | NaN | NaN | NaN | NaN | NaN | NaN | NaN | NaN | 298 | NaN | NaN | 100000 | NaN | Ar | 50 | NaN | none | none | none | none | none | none | none | none | none | none | none | none | none | none | none | none | none | none | none | none | none | 1 | 28.0118 | 1.0415e-08 | none | none | none | none | none | none | none | none | none | none | none | none | none | none | none | permeance | fig 2 | WU X et al 2022 | https://doi.org/10.1016/j.memsci.2022.120291
MOF | ZIF-8/GO - M1 | alfa-alumina | hollow fiber | ZIF-8/GO | none | 0.9 | 0.9 | NaN | NaN | NaN | NaN | NaN | NaN | NaN | NaN | 298 | NaN | NaN | 100000 | NaN | Ar | 50 | NaN | none | none | none | 1 | 365.7656 | 1.36e-07 | none | none | none | none | none | none | none | none | none | none | none | none | none | none | none | none | none | none | none | none | none | none | none | none | none | none | none | none | none | none | none | none | none | permeance | table S1 | WU X et al 2022 | https://doi.org/10.1016/j.memsci.2022.120291
MOF | ZIF-8/GO - GO size of 20-30 | alfa-alumina | hollow fiber | ZIF-8/GO | none | 0.9 | 0.9 | NaN | NaN | NaN | NaN | NaN | NaN | NaN | NaN | 298 | NaN | NaN | 100000 | NaN | Ar | 50 | NaN | none | none | none | 1 | 642.7792 | 2.39e-07 | none | none | none | none | none | none | none | none | none | none | none | none | none | none | none | none | none | none | none | none | none | none | none | none | none | none | none | none | none | none | none | none | none | permeance | table S1 | WU X et al 2022 | https://doi.org/10.1016/j.memsci.2022.120291
MOF | ZIF-8/GO - GO size of 3-5 | alfa-alumina | hollow fiber | ZIF-8/GO | none | 0.8 | 0.8 | NaN | NaN | NaN | NaN | NaN | NaN | NaN | NaN | 298 | NaN | NaN | 100000 | NaN | Ar | 50 | NaN | none | none | none | 1 | 1030.3593 | 4.31e-07 | none | none | none | none | none | none | none | none | none | none | none | none | none | none | none | none | none | none | none | none | none | none | none | none | none | none | none | none | none | none | none | none | none | permeance | table S1 | WU X et al 2022 | https://doi.org/10.1016/j.memsci.2022.120291
MOF | ZIF-8/GO - GO size of 40-50 | alfa-alumina | hollow fiber | ZIF-8/GO | none | 0.9 | 0.9 | NaN | NaN | NaN | NaN | NaN | NaN | NaN | NaN | 298 | NaN | NaN | 100000 | NaN | Ar | 50 | NaN | none | none | none | none | none | none | 1 | 11.8874 | 4.42e-09 | none | none | none | none | none | none | none | none | none | none | none | none | none | none | none | none | none | none | none | none | none | none | none | none | none | none | none | none | none | none | permeance | table S1 | WU X et al 2022 | https://doi.org/10.1016/j.memsci.2022.120291
MOF | ZIF-8/GO - GO size of 20-30 | alfa-alumina | hollow fiber | ZIF-8/GO | none | 0.9 | 0.9 | NaN | NaN | NaN | NaN | NaN | NaN | NaN | NaN | 298 | NaN | NaN | 100000 | NaN | Ar | 50 | NaN | none | none | none | none | none | none | 1 | 36.0387 | 1.34e-08 | none | none | none | none | none | none | none | none | none | none | none | none | none | none | none | none | none | none | none | none | none | none | none | none | none | none | none | none | none | none | permeance | table S1 | WU X et al 2022 | https://doi.org/10.1016/j.memsci.2022.120291
MOF | ZIF-8/GO - GO size of 3-5 | alfa-alumina | hollow fiber | ZIF-8/GO | none | 0.8 | 0.8 | NaN | NaN | NaN | NaN | NaN | NaN | NaN | NaN | 298 | NaN | NaN | 100000 | NaN | Ar | 50 | NaN | none | none | none | none | none | none | 1 | 88.4531 | 3.7e-08 | none | none | none | none | none | none | none | none | none | none | none | none | none | none | none | none | none | none | none | none | none | none | none | none | none | none | none | none | none | none | permeance | table S1 | WU X et al 2022 | https://doi.org/10.1016/j.memsci.2022.120291
MOF | ZIF-8/GO - M3 | alfa-alumina | hollow fiber | ZIF-8/GO | none | 0.9 | 0.9 | NaN | NaN | NaN | NaN | NaN | NaN | NaN | NaN | 298 | NaN | NaN | 100000 | NaN | Ar | 50 | NaN | none | none | none | 1 | 4303.1245 | 1.6e-06 | none | none | none | none | none | none | none | none | none | none | none | none | none | none | none | none | none | none | none | none | none | none | none | none | none | none | none | none | none | none | none | none | none | permeance | table S2 | WU X et al 2022 | https://doi.org/10.1016/j.memsci.2022.120291
MOF | ZIF-8/GO - M4 | alfa-alumina | hollow fiber | ZIF-8/GO | none | 0.5 | 0.5 | NaN | NaN | NaN | NaN | NaN | NaN | NaN | NaN | 298 | NaN | NaN | 100000 | NaN | Ar | 50 | NaN | none | none | none | 1 | 1225.1952 | 8.2e-07 | none | none | none | none | none | none | none | none | none | none | none | none | none | none | none | none | none | none | none | none | none | none | none | none | none | none | none | none | none | none | none | none | none | permeance | table S2 | WU X et al 2022 | https://doi.org/10.1016/j.memsci.2022.120291
MOF | ZIF-8/GO - M5 | alfa-alumina | hollow fiber | ZIF-8/GO | none | 0.9 | 0.9 | NaN | NaN | NaN | NaN | NaN | NaN | NaN | NaN | 298 | NaN | NaN | 100000 | NaN | Ar | 50 | NaN | none | none | none | 1 | 1965.99 | 7.31e-07 | none | none | none | none | none | none | none | none | none | none | none | none | none | none | none | none | none | none | none | none | none | none | none | none | none | none | none | none | none | none | none | none | none | permeance | table S2 | WU X et al 2022 | https://doi.org/10.1016/j.memsci.2022.120291
MOF | ZIF-8/GO - M3 | alfa-alumina | hollow fiber | ZIF-8/GO | none | 0.9 | 0.9 | NaN | NaN | NaN | NaN | NaN | NaN | NaN | NaN | 298 | NaN | NaN | 100000 | NaN | Ar | 50 | NaN | none | none | none | none | none | none | 1 | 712.705 | 2.65e-07 | none | none | none | none | none | none | none | none | none | none | none | none | none | none | none | none | none | none | none | none | none | none | none | none | none | none | none | none | none | none | permeance | table S2 | WU X et al 2022 | https://doi.org/10.1016/j.memsci.2022.120291
MOF | ZIF-8/GO - M4 | alfa-alumina | hollow fiber | ZIF-8/GO | none | 0.5 | 0.5 | NaN | NaN | NaN | NaN | NaN | NaN | NaN | NaN | 298 | NaN | NaN | 100000 | NaN | Ar | 50 | NaN | none | none | none | none | none | none | 1 | 143.1387 | 9.58e-08 | none | none | none | none | none | none | none | none | none | none | none | none | none | none | none | none | none | none | none | none | none | none | none | none | none | none | none | none | none | none | permeance | table S2 | WU X et al 2022 | https://doi.org/10.1016/j.memsci.2022.120291
MOF | ZIF-8/GO - M5 | alfa-alumina | hollow fiber | ZIF-8/GO | none | 0.9 | 0.9 | NaN | NaN | NaN | NaN | NaN | NaN | NaN | NaN | 298 | NaN | NaN | 100000 | NaN | Ar | 50 | NaN | none | none | none | none | none | none | 1 | 169.4355 | 6.3e-08 | none | none | none | none | none | none | none | none | none | none | none | none | none | none | none | none | none | none | none | none | none | none | none | none | none | none | none | none | none | none | permeance | table S2 | WU X et al 2022 | https://doi.org/10.1016/j.memsci.2022.120291
MOF | ZIF-8/GO - ZnEG Content X=40 | alfa-alumina | hollow fiber | ZIF-8/GO | none | 0.7 | 0.7 | NaN | NaN | NaN | NaN | NaN | NaN | NaN | NaN | 298 | NaN | NaN | 100000 | NaN | Ar | 50 | NaN | none | none | none | 1 | 1347.0903 | 6.4399e-07 | none | none | none | none | none | none | none | none | none | none | none | none | none | none | none | none | none | none | none | none | none | none | none | none | none | none | none | none | none | none | none | none | none | permeance | fig 4 | WU X et al 2022 | https://doi.org/10.1016/j.memsci.2022.120291
MOF | ZIF-8/GO - ZnEG Content X=80 | alfa-alumina | hollow fiber | ZIF-8/GO | none | 0.8 | 0.8 | NaN | NaN | NaN | NaN | NaN | NaN | NaN | NaN | 298 | NaN | NaN | 100000 | NaN | Ar | 50 | NaN | none | none | none | 1 | 583.314 | 2.44e-07 | none | none | none | none | none | none | none | none | none | none | none | none | none | none | none | none | none | none | none | none | none | none | none | none | none | none | none | none | none | none | none | none | none | permeance | fig 4 | WU X et al 2022 | https://doi.org/10.1016/j.memsci.2022.120291
MOF | ZIF-8/GO - ZnEG Content X=100 | alfa-alumina | hollow fiber | ZIF-8/GO | none | 0.9 | 0.9 | NaN | NaN | NaN | NaN | NaN | NaN | NaN | NaN | 298 | NaN | NaN | 100000 | NaN | Ar | 50 | NaN | none | none | none | 1 | 612.3794 | 2.277e-07 | none | none | none | none | none | none | none | none | none | none | none | none | none | none | none | none | none | none | none | none | none | none | none | none | none | none | none | none | none | none | none | none | none | permeance | fig 4 | WU X et al 2022 | https://doi.org/10.1016/j.memsci.2022.120291
MOF | ZIF-8/GO - ZnEG Content X=150 | alfa-alumina | hollow fiber | ZIF-8/GO | none | 2 | 2 | NaN | NaN | NaN | NaN | NaN | NaN | NaN | NaN | 298 | NaN | NaN | 100000 | NaN | Ar | 50 | NaN | none | none | none | 1 | 1152.4253 | 1.9282e-07 | none | none | none | none | none | none | none | none | none | none | none | none | none | none | none | none | none | none | none | none | none | none | none | none | none | none | none | none | none | none | none | none | none | permeance | fig 4 | WU X et al 2022 | https://doi.org/10.1016/j.memsci.2022.120291
MOF | ZIF-8/GO - ZnEG Content X=40 | alfa-alumina | hollow fiber | ZIF-8/GO | none | 0.7 | 0.7 | NaN | NaN | NaN | NaN | NaN | NaN | NaN | NaN | 298 | NaN | NaN | 100000 | NaN | Ar | 50 | NaN | none | none | none | none | none | none | 1 | 111.2276 | 5.3173e-08 | none | none | none | none | none | none | none | none | none | none | none | none | none | none | none | none | none | none | none | none | none | none | none | none | none | none | none | none | none | none | permeance | fig 4 | WU X et al 2022 | https://doi.org/10.1016/j.memsci.2022.120291
MOF | ZIF-8/GO - ZnEG Content X=80 | alfa-alumina | hollow fiber | ZIF-8/GO | none | 0.8 | 0.8 | NaN | NaN | NaN | NaN | NaN | NaN | NaN | NaN | 298 | NaN | NaN | 100000 | NaN | Ar | 50 | NaN | none | none | none | none | none | none | 1 | 27.7572 | 1.1611e-08 | none | none | none | none | none | none | none | none | none | none | none | none | none | none | none | none | none | none | none | none | none | none | none | none | none | none | none | none | none | none | permeance | fig 4 | WU X et al 2022 | https://doi.org/10.1016/j.memsci.2022.120291
MOF | ZIF-8/GO - ZnEG Content X=100 | alfa-alumina | hollow fiber | ZIF-8/GO | none | 0.9 | 0.9 | NaN | NaN | NaN | NaN | NaN | NaN | NaN | NaN | 298 | NaN | NaN | 100000 | NaN | Ar | 50 | NaN | none | none | none | none | none | none | 1 | 24.7648 | 9.2081e-09 | none | none | none | none | none | none | none | none | none | none | none | none | none | none | none | none | none | none | none | none | none | none | none | none | none | none | none | none | none | none | permeance | fig 4 | WU X et al 2022 | https://doi.org/10.1016/j.memsci.2022.120291
MOF | ZIF-8/GO - ZnEG Content X=150 | alfa-alumina | hollow fiber | ZIF-8/GO | none | 2 | 2 | NaN | NaN | NaN | NaN | NaN | NaN | NaN | NaN | 298 | NaN | NaN | 100000 | NaN | Ar | 50 | NaN | none | none | none | none | none | none | 1 | 90.0496 | 1.5067e-08 | none | none | none | none | none | none | none | none | none | none | none | none | none | none | none | none | none | none | none | none | none | none | none | none | none | none | none | none | none | none | permeance | fig 4 | WU X et al 2022 | https://doi.org/10.1016/j.memsci.2022.120291
MOF | ZIF-8/GO - reaction time = 0h | alfa-alumina | hollow fiber | ZIF-8/GO | none | 0.9 | 0.9 | NaN | NaN | NaN | NaN | NaN | NaN | NaN | NaN | 298 | NaN | NaN | 100000 | NaN | Ar | 50 | NaN | none | none | none | 1 | 1684.7018 | 6.2641e-07 | none | none | none | none | none | none | none | none | none | none | none | none | none | none | none | none | none | none | none | none | none | none | none | none | none | none | none | none | none | none | none | none | none | permeance | fig 6 | WU X et al 2022 | https://doi.org/10.1016/j.memsci.2022.120291
MOF | ZIF-8/GO - reaction time = 2h | alfa-alumina | hollow fiber | ZIF-8/GO | none | 0.9 | 0.9 | NaN | NaN | NaN | NaN | NaN | NaN | NaN | NaN | 298 | NaN | NaN | 100000 | NaN | Ar | 50 | NaN | none | none | none | 1 | 903.1197 | 3.358e-07 | none | none | none | none | none | none | none | none | none | none | none | none | none | none | none | none | none | none | none | none | none | none | none | none | none | none | none | none | none | none | none | none | none | permeance | fig 6 | WU X et al 2022 | https://doi.org/10.1016/j.memsci.2022.120291
MOF | ZIF-8/GO - reaction time = 4h | alfa-alumina | hollow fiber | ZIF-8/GO | none | 0.9 | 0.9 | NaN | NaN | NaN | NaN | NaN | NaN | NaN | NaN | 298 | NaN | NaN | 100000 | NaN | Ar | 50 | NaN | none | none | none | 1 | 681.9212 | 2.5355e-07 | none | none | none | none | none | none | none | none | none | none | none | none | none | none | none | none | none | none | none | none | none | none | none | none | none | none | none | none | none | none | none | none | none | permeance | fig 6 | WU X et al 2022 | https://doi.org/10.1016/j.memsci.2022.120291
MOF | ZIF-8/GO - reaction time = 12h | alfa-alumina | hollow fiber | ZIF-8/GO | none | 0.9 | 0.9 | NaN | NaN | NaN | NaN | NaN | NaN | NaN | NaN | 298 | NaN | NaN | 100000 | NaN | Ar | 50 | NaN | none | none | none | 1 | 717.1459 | 2.6665e-07 | none | none | none | none | none | none | none | none | none | none | none | none | none | none | none | none | none | none | none | none | none | none | none | none | none | none | none | none | none | none | none | none | none | permeance | fig 6 | WU X et al 2022 | https://doi.org/10.1016/j.memsci.2022.120291
MOF | ZIF-8/GO - reaction time = 0h | alfa-alumina | hollow fiber | ZIF-8/GO | none | 0.9 | 0.9 | NaN | NaN | NaN | NaN | NaN | NaN | NaN | NaN | 298 | NaN | NaN | 100000 | NaN | Ar | 50 | NaN | none | none | none | none | none | none | 1 | 506.9612 | 1.885e-07 | none | none | none | none | none | none | none | none | none | none | none | none | none | none | none | none | none | none | none | none | none | none | none | none | none | none | none | none | none | none | permeance | fig 6 | WU X et al 2022 | https://doi.org/10.1016/j.memsci.2022.120291
MOF | ZIF-8/GO - reaction time = 2h | alfa-alumina | hollow fiber | ZIF-8/GO | none | 0.9 | 0.9 | NaN | NaN | NaN | NaN | NaN | NaN | NaN | NaN | 298 | NaN | NaN | 100000 | NaN | Ar | 50 | NaN | none | none | none | none | none | none | 1 | 166.3824 | 6.1865e-08 | none | none | none | none | none | none | none | none | none | none | none | none | none | none | none | none | none | none | none | none | none | none | none | none | none | none | none | none | none | none | permeance | fig 6 | WU X et al 2022 | https://doi.org/10.1016/j.memsci.2022.120291
MOF | ZIF-8/GO - reaction time = 4h | alfa-alumina | hollow fiber | ZIF-8/GO | none | 0.9 | 0.9 | NaN | NaN | NaN | NaN | NaN | NaN | NaN | NaN | 298 | NaN | NaN | 100000 | NaN | Ar | 50 | NaN | none | none | none | none | none | none | 1 | 48.7521 | 1.8127e-08 | none | none | none | none | none | none | none | none | none | none | none | none | none | none | none | none | none | none | none | none | none | none | none | none | none | none | none | none | none | none | permeance | fig 6 | WU X et al 2022 | https://doi.org/10.1016/j.memsci.2022.120291
MOF | ZIF-8/GO - reaction time = 12h | alfa-alumina | hollow fiber | ZIF-8/GO | none | 0.9 | 0.9 | NaN | NaN | NaN | NaN | NaN | NaN | NaN | NaN | 298 | NaN | NaN | 100000 | NaN | Ar | 50 | NaN | none | none | none | none | none | none | 1 | 56.5799 | 2.1038e-08 | none | none | none | none | none | none | none | none | none | none | none | none | none | none | none | none | none | none | none | none | none | none | none | none | none | none | none | none | none | none | permeance | fig 6 | WU X et al 2022 | https://doi.org/10.1016/j.memsci.2022.120291
MOF | ZIF-8/GO - filtration time = 3s | alfa-alumina | hollow fiber | ZIF-8/GO | none | 0.5 | 0.5 | NaN | NaN | NaN | NaN | NaN | NaN | NaN | NaN | 298 | NaN | NaN | 100000 | NaN | Ar | 50 | NaN | none | none | none | 1 | 260.3645 | 1.7426e-07 | none | none | none | none | none | none | none | none | none | none | none | none | none | none | none | none | none | none | none | none | none | none | none | none | none | none | none | none | none | none | none | none | none | permeance | fig 8 | WU X et al 2022 | https://doi.org/10.1016/j.memsci.2022.120291
MOF | ZIF-8/GO - filtration time = 10s | alfa-alumina | hollow fiber | ZIF-8/GO | none | 1.5 | 1.5 | NaN | NaN | NaN | NaN | NaN | NaN | NaN | NaN | 298 | NaN | NaN | 100000 | NaN | Ar | 50 | NaN | none | none | none | 1 | 253.3944 | 5.6531e-08 | none | none | none | none | none | none | none | none | none | none | none | none | none | none | none | none | none | none | none | none | none | none | none | none | none | none | none | none | none | none | none | none | none | permeance | fig 8 | WU X et al 2022 | https://doi.org/10.1016/j.memsci.2022.120291
MOF | ZIF-8/GO - filtration time = 15s | alfa-alumina | hollow fiber | ZIF-8/GO | none | 2 | 2 | NaN | NaN | NaN | NaN | NaN | NaN | NaN | NaN | 298 | NaN | NaN | 100000 | NaN | Ar | 50 | NaN | none | none | none | 1 | 214.4767 | 3.5886e-08 | none | none | none | none | none | none | none | none | none | none | none | none | none | none | none | none | none | none | none | none | none | none | none | none | none | none | none | none | none | none | none | none | none | permeance | fig 8 | WU X et al 2022 | https://doi.org/10.1016/j.memsci.2022.120291
MOF | ZIF-8/GO - filtration time = 20s | alfa-alumina | hollow fiber | ZIF-8/GO | none | 2.5 | 2.5 | NaN | NaN | NaN | NaN | NaN | NaN | NaN | NaN | 298 | NaN | NaN | 100000 | NaN | Ar | 50 | NaN | none | none | none | 1 | 526.4906 | 7.0474e-08 | none | none | none | none | none | none | none | none | none | none | none | none | none | none | none | none | none | none | none | none | none | none | none | none | none | none | none | none | none | none | none | none | none | permeance | fig 8 | WU X et al 2022 | https://doi.org/10.1016/j.memsci.2022.120291
MOF | ZIF-8/GO - filtration time = 3s | alfa-alumina | hollow fiber | ZIF-8/GO | none | 0.5 | 0.5 | NaN | NaN | NaN | NaN | NaN | NaN | NaN | NaN | 298 | NaN | NaN | 100000 | NaN | Ar | 50 | NaN | none | none | none | none | none | none | 1 | 22.7019 | 1.5194e-08 | none | none | none | none | none | none | none | none | none | none | none | none | none | none | none | none | none | none | none | none | none | none | none | none | none | none | none | none | none | none | permeance | fig 8 | WU X et al 2022 | https://doi.org/10.1016/j.memsci.2022.120291
MOF | ZIF-8/GO - filtration time = 10s | alfa-alumina | hollow fiber | ZIF-8/GO | none | 1.5 | 1.5 | NaN | NaN | NaN | NaN | NaN | NaN | NaN | NaN | 298 | NaN | NaN | 100000 | NaN | Ar | 50 | NaN | none | none | none | none | none | none | 1 | 8.6738 | 1.9351e-09 | none | none | none | none | none | none | none | none | none | none | none | none | none | none | none | none | none | none | none | none | none | none | none | none | none | none | none | none | none | none | permeance | fig 8 | WU X et al 2022 | https://doi.org/10.1016/j.memsci.2022.120291
MOF | ZIF-8/GO - filtration time = 15s | alfa-alumina | hollow fiber | ZIF-8/GO | none | 2 | 2 | NaN | NaN | NaN | NaN | NaN | NaN | NaN | NaN | 298 | NaN | NaN | 100000 | NaN | Ar | 50 | NaN | none | none | none | none | none | none | 1 | 13.7158 | 2.2949e-09 | none | none | none | none | none | none | none | none | none | none | none | none | none | none | none | none | none | none | none | none | none | none | none | none | none | none | none | none | none | none | permeance | fig 8 | WU X et al 2022 | https://doi.org/10.1016/j.memsci.2022.120291
MOF | ZIF-8/GO - filtration time = 20s | alfa-alumina | hollow fiber | ZIF-8/GO | none | 2.5 | 2.5 | NaN | NaN | NaN | NaN | NaN | NaN | NaN | NaN | 298 | NaN | NaN | 100000 | NaN | Ar | 50 | NaN | none | none | none | none | none | none | 1 | 42.0663 | 5.6308e-09 | none | none | none | none | none | none | none | none | none | none | none | none | none | none | none | none | none | none | none | none | none | none | none | none | none | none | none | none | none | none | permeance | fig 8 | WU X et al 2022 | https://doi.org/10.1016/j.memsci.2022.120291
MOF | ZIF-8/GO - M1 | alfa-alumina | hollow fiber | ZIF-8/GO | none | 0.9 | 0.9 | NaN | NaN | NaN | NaN | NaN | NaN | NaN | NaN | 298 | NaN | NaN | 100000 | 100 | Ar | 50 | NaN | none | none | none | 0.5 | 305.9649 | 1.1376e-07 | 0.5 | 12.5491 | 4.666e-09 | none | none | none | none | none | none | none | none | none | none | none | none | none | none | none | none | none | none | none | none | none | none | none | none | none | none | none | none | none | none | permeance | fig 11 | WU X et al 2022 | https://doi.org/10.1016/j.memsci.2022.120291
ceramic | unmodified HybSi | alfa-alumina | tubular | HybSi by Pervatech BV | none | NaN | NaN | NaN | NaN | NaN | NaN | NaN | NaN | NaN | 50 | 373 | 600000 | 100000 | 500000 | 1707.3333 | NaN | NaN | NaN | none | none | none | 1 | NaN | 8.7114e-08 | none | none | none | none | none | none | none | none | none | none | none | none | none | none | none | none | none | none | none | none | none | none | none | none | none | none | none | none | none | none | none | none | none | permeance | fig 3 | KOUTSONIKOLAS DE et al 2021 | https://doi.org/10.1016/j.seppur.2021.118432
ceramic | unmodified HybSi | alfa-alumina | tubular | HybSi by Pervatech BV | none | NaN | NaN | NaN | NaN | NaN | NaN | NaN | NaN | NaN | 50 | 423 | 600000 | 100000 | 500000 | 1707.3333 | NaN | NaN | NaN | none | none | none | 1 | NaN | 1.5335e-07 | none | none | none | none | none | none | none | none | none | none | none | none | none | none | none | none | none | none | none | none | none | none | none | none | none | none | none | none | none | none | none | none | none | permeance | fig 3 | KOUTSONIKOLAS DE et al 2021 | https://doi.org/10.1016/j.seppur.2021.118432
ceramic | unmodified HybSi | alfa-alumina | tubular | HybSi by Pervatech BV | none | NaN | NaN | NaN | NaN | NaN | NaN | NaN | NaN | NaN | 50 | 473 | 600000 | 100000 | 500000 | 1707.3333 | NaN | NaN | NaN | none | none | none | 1 | NaN | 3.063e-07 | none | none | none | none | none | none | none | none | none | none | none | none | none | none | none | none | none | none | none | none | none | none | none | none | none | none | none | none | none | none | none | none | none | permeance | fig 3 | KOUTSONIKOLAS DE et al 2021 | https://doi.org/10.1016/j.seppur.2021.118432
ceramic | unmodified HybSi | alfa-alumina | tubular | HybSi by Pervatech BV | none | NaN | NaN | NaN | NaN | NaN | NaN | NaN | NaN | NaN | 50 | 373 | 600000 | 100000 | 500000 | 1707.3333 | NaN | NaN | NaN | none | none | none | none | none | none | 1 | NaN | 2.3684e-08 | none | none | none | none | none | none | none | none | none | none | none | none | none | none | none | none | none | none | none | none | none | none | none | none | none | none | none | none | none | none | permeance | fig 3 | KOUTSONIKOLAS DE et al 2021 | https://doi.org/10.1016/j.seppur.2021.118432
ceramic | unmodified HybSi | alfa-alumina | tubular | HybSi by Pervatech BV | none | NaN | NaN | NaN | NaN | NaN | NaN | NaN | NaN | NaN | 50 | 423 | 600000 | 100000 | 500000 | 1707.3333 | NaN | NaN | NaN | none | none | none | none | none | none | 1 | NaN | 3.5278e-08 | none | none | none | none | none | none | none | none | none | none | none | none | none | none | none | none | none | none | none | none | none | none | none | none | none | none | none | none | none | none | permeance | fig 3 | KOUTSONIKOLAS DE et al 2021 | https://doi.org/10.1016/j.seppur.2021.118432
ceramic | unmodified HybSi | alfa-alumina | tubular | HybSi by Pervatech BV | none | NaN | NaN | NaN | NaN | NaN | NaN | NaN | NaN | NaN | 50 | 473 | 600000 | 100000 | 500000 | 1707.3333 | NaN | NaN | NaN | none | none | none | none | none | none | 1 | NaN | 6.6694e-08 | none | none | none | none | none | none | none | none | none | none | none | none | none | none | none | none | none | none | none | none | none | none | none | none | none | none | none | none | none | none | permeance | fig 3 | KOUTSONIKOLAS DE et al 2021 | https://doi.org/10.1016/j.seppur.2021.118432
ceramic | unmodified HybSi | alfa-alumina | tubular | HybSi by Pervatech BV | none | NaN | NaN | NaN | NaN | NaN | NaN | NaN | NaN | NaN | 50 | 373 | 600000 | 100000 | 500000 | 1707.3333 | NaN | NaN | NaN | none | none | none | none | none | none | none | none | none | none | none | none | none | none | none | none | none | none | none | none | none | 1 | NaN | 1.3577e-08 | none | none | none | none | none | none | none | none | none | none | none | none | none | none | none | permeance | fig 3 | KOUTSONIKOLAS DE et al 2021 | https://doi.org/10.1016/j.seppur.2021.118432
ceramic | unmodified HybSi | alfa-alumina | tubular | HybSi by Pervatech BV | none | NaN | NaN | NaN | NaN | NaN | NaN | NaN | NaN | NaN | 50 | 423 | 600000 | 100000 | 500000 | 1707.3333 | NaN | NaN | NaN | none | none | none | none | none | none | none | none | none | none | none | none | none | none | none | none | none | none | none | none | none | 1 | NaN | 1.8245e-08 | none | none | none | none | none | none | none | none | none | none | none | none | none | none | none | permeance | fig 3 | KOUTSONIKOLAS DE et al 2021 | https://doi.org/10.1016/j.seppur.2021.118432
ceramic | unmodified HybSi | alfa-alumina | tubular | HybSi by Pervatech BV | none | NaN | NaN | NaN | NaN | NaN | NaN | NaN | NaN | NaN | 50 | 473 | 600000 | 100000 | 500000 | 1707.3333 | NaN | NaN | NaN | none | none | none | none | none | none | none | none | none | none | none | none | none | none | none | none | none | none | none | none | none | 1 | NaN | 2.7181e-08 | none | none | none | none | none | none | none | none | none | none | none | none | none | none | none | permeance | fig 3 | KOUTSONIKOLAS DE et al 2021 | https://doi.org/10.1016/j.seppur.2021.118432
ceramic | unmodified HybSi | alfa-alumina | tubular | HybSi by Pervatech BV | none | NaN | NaN | NaN | NaN | NaN | NaN | NaN | NaN | NaN | 50 | 373 | 600000 | 100000 | 500000 | 1707.3333 | NaN | NaN | NaN | none | none | none | none | none | none | none | none | none | none | none | none | none | none | none | none | none | none | none | none | none | none | none | none | none | none | none | none | none | none | none | none | none | none | none | none | 1 | NaN | 5.4313e-09 | permeance | fig 3 | KOUTSONIKOLAS DE et al 2021 | https://doi.org/10.1016/j.seppur.2021.118432
ceramic | unmodified HybSi | alfa-alumina | tubular | HybSi by Pervatech BV | none | NaN | NaN | NaN | NaN | NaN | NaN | NaN | NaN | NaN | 50 | 423 | 600000 | 100000 | 500000 | 1707.3333 | NaN | NaN | NaN | none | none | none | none | none | none | none | none | none | none | none | none | none | none | none | none | none | none | none | none | none | none | none | none | none | none | none | none | none | none | none | none | none | none | none | none | 1 | NaN | 5.1628e-09 | permeance | fig 3 | KOUTSONIKOLAS DE et al 2021 | https://doi.org/10.1016/j.seppur.2021.118432
ceramic | unmodified HybSi | alfa-alumina | tubular | HybSi by Pervatech BV | none | NaN | NaN | NaN | NaN | NaN | NaN | NaN | NaN | NaN | 50 | 473 | 600000 | 100000 | 500000 | 1707.3333 | NaN | NaN | NaN | none | none | none | none | none | none | none | none | none | none | none | none | none | none | none | none | none | none | none | none | none | none | none | none | none | none | none | none | none | none | none | none | none | none | none | none | 1 | NaN | 4.9076e-09 | permeance | fig 3 | KOUTSONIKOLAS DE et al 2021 | https://doi.org/10.1016/j.seppur.2021.118432
ceramic | unmodified HybSi | alfa-alumina | tubular | HybSi by Pervatech BV | none | NaN | NaN | NaN | NaN | NaN | NaN | NaN | NaN | NaN | 50 | 523 | 600000 | 100000 | 500000 | 1707.3333 | NaN | NaN | NaN | none | none | none | none | none | none | none | none | none | none | none | none | none | none | none | none | none | none | none | none | none | 1 | NaN | 3.7073e-08 | none | none | none | none | none | none | none | none | none | none | none | none | none | none | none | permeance | fig 5 | KOUTSONIKOLAS DE et al 2021 | https://doi.org/10.1016/j.seppur.2021.118432
ceramic | unmodified HybSi | alfa-alumina | tubular | HybSi by Pervatech BV | none | NaN | NaN | NaN | NaN | NaN | NaN | NaN | NaN | NaN | 50 | 523 | 600000 | 100000 | 500000 | 1707.3333 | NaN | NaN | NaN | none | none | none | none | none | none | none | none | none | none | none | none | none | none | none | none | none | none | none | none | none | none | none | none | none | none | none | none | none | none | none | none | none | none | none | none | 1 | NaN | 4.9312e-09 | permeance | fig 5 | KOUTSONIKOLAS DE et al 2021 | https://doi.org/10.1016/j.seppur.2021.118432
ceramic | HybSi CVI for 8h | alfa-alumina | tubular | HybSi by Pervatech BV | none | NaN | NaN | NaN | NaN | NaN | NaN | NaN | NaN | NaN | 50 | 523 | 600000 | 100000 | 500000 | 1707.3333 | NaN | NaN | NaN | none | none | none | none | none | none | none | none | none | none | none | none | none | none | none | none | none | none | none | none | none | 1 | NaN | 3.3444e-10 | none | none | none | none | none | none | none | none | none | none | none | none | none | none | none | permeance | fig 5 | KOUTSONIKOLAS DE et al 2021 | https://doi.org/10.1016/j.seppur.2021.118432
ceramic | HybSi CVI for 8h | alfa-alumina | tubular | HybSi by Pervatech BV | none | NaN | NaN | NaN | NaN | NaN | NaN | NaN | NaN | NaN | 50 | 523 | 600000 | 100000 | 500000 | 1707.3333 | NaN | NaN | NaN | none | none | none | none | none | none | none | none | none | none | none | none | none | none | none | none | none | none | none | none | none | none | none | none | none | none | none | none | none | none | none | none | none | none | none | none | 1 | NaN | 9.5487e-12 | permeance | fig 5 | KOUTSONIKOLAS DE et al 2021 | https://doi.org/10.1016/j.seppur.2021.118432
ceramic | unmodified HybSi | alfa-alumina | tubular | HybSi by Pervatech BV | none | NaN | NaN | NaN | NaN | NaN | NaN | NaN | NaN | NaN | 50 | 523 | 600000 | 100000 | 500000 | 1707.3333 | NaN | NaN | NaN | none | none | none | 1 | NaN | 4.5217e-07 | none | none | none | none | none | none | none | none | none | none | none | none | none | none | none | none | none | none | none | none | none | none | none | none | none | none | none | none | none | none | none | none | none | permeance | fig 4 | KOUTSONIKOLAS DE et al 2021 | https://doi.org/10.1016/j.seppur.2021.118432
ceramic | HybSi CVI for 4h | alfa-alumina | tubular | HybSi by Pervatech BV | none | NaN | NaN | NaN | NaN | NaN | NaN | NaN | NaN | NaN | 50 | 523 | 600000 | 100000 | 500000 | 1707.3333 | NaN | NaN | NaN | none | none | none | 1 | NaN | 3.2357e-07 | none | none | none | none | none | none | none | none | none | none | none | none | none | none | none | none | none | none | none | none | none | none | none | none | none | none | none | none | none | none | none | none | none | permeance | fig 4 | KOUTSONIKOLAS DE et al 2021 | https://doi.org/10.1016/j.seppur.2021.118432
ceramic | HybSi CVI for 8h | alfa-alumina | tubular | HybSi by Pervatech BV | none | NaN | NaN | NaN | NaN | NaN | NaN | NaN | NaN | NaN | 50 | 523 | 600000 | 100000 | 500000 | 1707.3333 | NaN | NaN | NaN | none | none | none | 1 | NaN | 1.6598e-07 | none | none | none | none | none | none | none | none | none | none | none | none | none | none | none | none | none | none | none | none | none | none | none | none | none | none | none | none | none | none | none | none | none | permeance | fig 4 | KOUTSONIKOLAS DE et al 2021 | https://doi.org/10.1016/j.seppur.2021.118432
ceramic | HybSi CVI for 12h | alfa-alumina | tubular | HybSi by Pervatech BV | none | NaN | NaN | NaN | NaN | NaN | NaN | NaN | NaN | NaN | 50 | 523 | 600000 | 100000 | 500000 | 1707.3333 | NaN | NaN | NaN | none | none | none | 1 | NaN | 1.0579e-07 | none | none | none | none | none | none | none | none | none | none | none | none | none | none | none | none | none | none | none | none | none | none | none | none | none | none | none | none | none | none | none | none | none | permeance | fig 4 | KOUTSONIKOLAS DE et al 2021 | https://doi.org/10.1016/j.seppur.2021.118432
ceramic | unmodified HybSi | alfa-alumina | tubular | HybSi by Pervatech BV | none | NaN | NaN | NaN | NaN | NaN | NaN | NaN | NaN | NaN | 50 | 523 | 600000 | 100000 | 500000 | 1707.3333 | NaN | NaN | NaN | none | none | none | none | none | none | 1 | NaN | 8.6956e-08 | none | none | none | none | none | none | none | none | none | none | none | none | none | none | none | none | none | none | none | none | none | none | none | none | none | none | none | none | none | none | permeance | fig 4 | KOUTSONIKOLAS DE et al 2021 | https://doi.org/10.1016/j.seppur.2021.118432
ceramic | HybSi CVI for 4h | alfa-alumina | tubular | HybSi by Pervatech BV | none | NaN | NaN | NaN | NaN | NaN | NaN | NaN | NaN | NaN | 50 | 523 | 600000 | 100000 | 500000 | 1707.3333 | NaN | NaN | NaN | none | none | none | none | none | none | 1 | NaN | 2.1921e-08 | none | none | none | none | none | none | none | none | none | none | none | none | none | none | none | none | none | none | none | none | none | none | none | none | none | none | none | none | none | none | permeance | fig 4 | KOUTSONIKOLAS DE et al 2021 | https://doi.org/10.1016/j.seppur.2021.118432
ceramic | HybSi CVI for 8h | alfa-alumina | tubular | HybSi by Pervatech BV | none | NaN | NaN | NaN | NaN | NaN | NaN | NaN | NaN | NaN | 50 | 523 | 600000 | 100000 | 500000 | 1707.3333 | NaN | NaN | NaN | none | none | none | none | none | none | 1 | NaN | 2.703e-09 | none | none | none | none | none | none | none | none | none | none | none | none | none | none | none | none | none | none | none | none | none | none | none | none | none | none | none | none | none | none | permeance | fig 4 | KOUTSONIKOLAS DE et al 2021 | https://doi.org/10.1016/j.seppur.2021.118432
ceramic | HybSi CVI for 12h | alfa-alumina | tubular | HybSi by Pervatech BV | none | NaN | NaN | NaN | NaN | NaN | NaN | NaN | NaN | NaN | 50 | 523 | 600000 | 100000 | 500000 | 1707.3333 | NaN | NaN | NaN | none | none | none | none | none | none | 1 | NaN | 1.7119e-09 | none | none | none | none | none | none | none | none | none | none | none | none | none | none | none | none | none | none | none | none | none | none | none | none | none | none | none | none | none | none | permeance | fig 4 | KOUTSONIKOLAS DE et al 2021 | https://doi.org/10.1016/j.seppur.2021.118432
zeolite | ZSM-5 - unmodified MFI-type | alfa-alumina | flat | ZSM-5 | none | 7 | 7 | 0.55 | 0.55 | theoretical | NaN | NaN | NaN | NaN | NaN | 773 | 300000 | 100000 | 200000 | 100 | N2 | 12 | NaN | 1 | 2678.4745 | 1.2805e-07 | none | none | none | none | none | none | none | none | none | none | none | none | none | none | none | none | none | none | none | none | none | none | none | none | none | none | none | none | none | none | none | none | none | none | none | none | permeance | fig 4 | KANEZASHI M and LI YS 2009 | https://doi.org/10.1021/jp804586q
zeolite | ZSM-5 - unmodified MFI-type | alfa-alumina | flat | ZSM-5 | none | 7 | 7 | 0.55 | 0.55 | theoretical | NaN | NaN | NaN | NaN | NaN | 673 | 300000 | 100000 | 200000 | 100 | N2 | 12 | NaN | 1 | 2958.4269 | 1.4143e-07 | none | none | none | none | none | none | none | none | none | none | none | none | none | none | none | none | none | none | none | none | none | none | none | none | none | none | none | none | none | none | none | none | none | none | none | none | permeance | fig 4 | KANEZASHI M and LI YS 2009 | https://doi.org/10.1021/jp804586q
zeolite | ZSM-5 - unmodified MFI-type | alfa-alumina | flat | ZSM-5 | none | 7 | 7 | 0.55 | 0.55 | theoretical | NaN | NaN | NaN | NaN | NaN | 573 | 300000 | 100000 | 200000 | 100 | N2 | 12 | NaN | 1 | 3067.081 | 1.4662e-07 | none | none | none | none | none | none | none | none | none | none | none | none | none | none | none | none | none | none | none | none | none | none | none | none | none | none | none | none | none | none | none | none | none | none | none | none | permeance | fig 4 | KANEZASHI M and LI YS 2009 | https://doi.org/10.1021/jp804586q
zeolite | ZSM-5 - unmodified MFI-type | alfa-alumina | flat | ZSM-5 | none | 7 | 7 | 0.55 | 0.55 | theoretical | NaN | NaN | NaN | NaN | NaN | 473 | 300000 | 100000 | 200000 | 100 | N2 | 12 | NaN | 1 | 3177.9837 | 1.5193e-07 | none | none | none | none | none | none | none | none | none | none | none | none | none | none | none | none | none | none | none | none | none | none | none | none | none | none | none | none | none | none | none | none | none | none | none | none | permeance | fig 4 | KANEZASHI M and LI YS 2009 | https://doi.org/10.1021/jp804586q
zeolite | ZSM-5 - unmodified MFI-type | alfa-alumina | flat | ZSM-5 | none | 7 | 7 | 0.55 | 0.55 | theoretical | NaN | NaN | NaN | NaN | NaN | 373 | 300000 | 100000 | 200000 | 100 | N2 | 12 | NaN | 1 | 3238.0848 | 1.548e-07 | none | none | none | none | none | none | none | none | none | none | none | none | none | none | none | none | none | none | none | none | none | none | none | none | none | none | none | none | none | none | none | none | none | none | none | none | permeance | fig 4 | KANEZASHI M and LI YS 2009 | https://doi.org/10.1021/jp804586q
zeolite | ZSM-5 - unmodified MFI-type | alfa-alumina | flat | ZSM-5 | none | 7 | 7 | 0.55 | 0.55 | theoretical | NaN | NaN | NaN | NaN | NaN | 298 | 300000 | 100000 | 200000 | 100 | N2 | 12 | NaN | 1 | 3646.0679 | 1.743e-07 | none | none | none | none | none | none | none | none | none | none | none | none | none | none | none | none | none | none | none | none | none | none | none | none | none | none | none | none | none | none | none | none | none | none | none | none | permeance | fig 4 | KANEZASHI M and LI YS 2009 | https://doi.org/10.1021/jp804586q
zeolite | ZSM-5 - unmodified MFI-type | alfa-alumina | flat | ZSM-5 | none | 7 | 7 | 0.55 | 0.55 | theoretical | NaN | NaN | NaN | NaN | NaN | 473 | 300000 | 100000 | 200000 | 100 | N2 | 12 | NaN | none | none | none | none | none | none | none | none | none | none | none | none | none | none | none | none | none | none | none | none | none | none | none | none | none | none | none | none | none | none | none | none | none | none | none | none | 1 | 171.4403 | 8.1958e-09 | permeance | fig 4 | KANEZASHI M and LI YS 2009 | https://doi.org/10.1021/jp804586q
zeolite | ZSM-5 - unmodified MFI-type | alfa-alumina | flat | ZSM-5 | none | 7 | 7 | 0.55 | 0.55 | theoretical | NaN | NaN | NaN | NaN | NaN | 373 | 300000 | 100000 | 200000 | 100 | N2 | 12 | NaN | none | none | none | none | none | none | none | none | none | none | none | none | none | none | none | none | none | none | none | none | none | none | none | none | none | none | none | none | none | none | none | none | none | none | none | none | 1 | 156.1305 | 7.4639e-09 | permeance | fig 4 | KANEZASHI M and LI YS 2009 | https://doi.org/10.1021/jp804586q
zeolite | ZSM-5 - unmodified MFI-type | alfa-alumina | flat | ZSM-5 | none | 7 | 7 | 0.55 | 0.55 | theoretical | NaN | NaN | NaN | NaN | NaN | 298 | 300000 | 100000 | 200000 | 100 | N2 | 12 | NaN | none | none | none | none | none | none | none | none | none | none | none | none | none | none | none | none | none | none | none | none | none | none | none | none | none | none | none | none | none | none | none | none | none | none | none | none | 1 | 109.5342 | 5.2364e-09 | permeance | fig 4 | KANEZASHI M and LI YS 2009 | https://doi.org/10.1021/jp804586q
zeolite | ZSM-5 - unmodified MFI-type | alfa-alumina | flat | ZSM-5 | none | 7 | 7 | 0.55 | 0.55 | theoretical | NaN | NaN | NaN | NaN | NaN | 773 | 300000 | 100000 | 200000 | 100 | N2 | 12 | NaN | none | none | none | 1 | 2623.5482 | 1.2542e-07 | none | none | none | none | none | none | none | none | none | none | none | none | none | none | none | none | none | none | none | none | none | none | none | none | none | none | none | none | none | none | none | none | none | permeance | fig 5 | KANEZASHI M and LI YS 2009 | https://doi.org/10.1021/jp804586q
zeolite | ZSM-5 - unmodified MFI-type | alfa-alumina | flat | ZSM-5 | none | 7 | 7 | 0.55 | 0.55 | theoretical | NaN | NaN | NaN | NaN | NaN | 673 | 300000 | 100000 | 200000 | 100 | N2 | 12 | NaN | none | none | none | 1 | 2875.0233 | 1.3744e-07 | none | none | none | none | none | none | none | none | none | none | none | none | none | none | none | none | none | none | none | none | none | none | none | none | none | none | none | none | none | none | none | none | none | permeance | fig 5 | KANEZASHI M and LI YS 2009 | https://doi.org/10.1021/jp804586q
zeolite | ZSM-5 - unmodified MFI-type | alfa-alumina | flat | ZSM-5 | none | 7 | 7 | 0.55 | 0.55 | theoretical | NaN | NaN | NaN | NaN | NaN | 573 | 300000 | 100000 | 200000 | 100 | N2 | 12 | NaN | none | none | none | 1 | 3214.6476 | 1.5368e-07 | none | none | none | none | none | none | none | none | none | none | none | none | none | none | none | none | none | none | none | none | none | none | none | none | none | none | none | none | none | none | none | none | none | permeance | fig 5 | KANEZASHI M and LI YS 2009 | https://doi.org/10.1021/jp804586q
zeolite | ZSM-5 - unmodified MFI-type | alfa-alumina | flat | ZSM-5 | none | 7 | 7 | 0.55 | 0.55 | theoretical | NaN | NaN | NaN | NaN | NaN | 473 | 300000 | 100000 | 200000 | 100 | N2 | 12 | NaN | none | none | none | 1 | 3676.9475 | 1.7578e-07 | none | none | none | none | none | none | none | none | none | none | none | none | none | none | none | none | none | none | none | none | none | none | none | none | none | none | none | none | none | none | none | none | none | permeance | fig 5 | KANEZASHI M and LI YS 2009 | https://doi.org/10.1021/jp804586q
zeolite | ZSM-5 - unmodified MFI-type | alfa-alumina | flat | ZSM-5 | none | 7 | 7 | 0.55 | 0.55 | theoretical | NaN | NaN | NaN | NaN | NaN | 373 | 300000 | 100000 | 200000 | 100 | N2 | 12 | NaN | none | none | none | 1 | 4642.9121 | 2.2196e-07 | none | none | none | none | none | none | none | none | none | none | none | none | none | none | none | none | none | none | none | none | none | none | none | none | none | none | none | none | none | none | none | none | none | permeance | fig 5 | KANEZASHI M and LI YS 2009 | https://doi.org/10.1021/jp804586q
zeolite | ZSM-5 - unmodified MFI-type | alfa-alumina | flat | ZSM-5 | none | 7 | 7 | 0.55 | 0.55 | theoretical | NaN | NaN | NaN | NaN | NaN | 298 | 300000 | 100000 | 200000 | 100 | N2 | 12 | NaN | none | none | none | 1 | 5070.4127 | 2.424e-07 | none | none | none | none | none | none | none | none | none | none | none | none | none | none | none | none | none | none | none | none | none | none | none | none | none | none | none | none | none | none | none | none | none | permeance | fig 5 | KANEZASHI M and LI YS 2009 | https://doi.org/10.1021/jp804586q
zeolite | ZSM-5 - unmodified MFI-type | alfa-alumina | flat | ZSM-5 | none | 7 | 7 | 0.55 | 0.55 | theoretical | NaN | NaN | NaN | NaN | NaN | 773 | 300000 | 100000 | 200000 | 100 | N2 | 12 | NaN | none | none | none | none | none | none | none | none | none | none | none | none | none | none | none | 1 | 717.634 | 3.4307e-08 | none | none | none | none | none | none | none | none | none | none | none | none | none | none | none | none | none | none | none | none | none | permeance | fig 5 | KANEZASHI M and LI YS 2009 | https://doi.org/10.1021/jp804586q
zeolite | ZSM-5 - unmodified MFI-type | alfa-alumina | flat | ZSM-5 | none | 7 | 7 | 0.55 | 0.55 | theoretical | NaN | NaN | NaN | NaN | NaN | 673 | 300000 | 100000 | 200000 | 100 | N2 | 12 | NaN | none | none | none | none | none | none | none | none | none | none | none | none | none | none | none | 1 | 781.5816 | 3.7364e-08 | none | none | none | none | none | none | none | none | none | none | none | none | none | none | none | none | none | none | none | none | none | permeance | fig 5 | KANEZASHI M and LI YS 2009 | https://doi.org/10.1021/jp804586q
zeolite | ZSM-5 - unmodified MFI-type | alfa-alumina | flat | ZSM-5 | none | 7 | 7 | 0.55 | 0.55 | theoretical | NaN | NaN | NaN | NaN | NaN | 573 | 300000 | 100000 | 200000 | 100 | N2 | 12 | NaN | none | none | none | none | none | none | none | none | none | none | none | none | none | none | none | 1 | 852.6345 | 4.0761e-08 | none | none | none | none | none | none | none | none | none | none | none | none | none | none | none | none | none | none | none | none | none | permeance | fig 5 | KANEZASHI M and LI YS 2009 | https://doi.org/10.1021/jp804586q
zeolite | ZSM-5 - unmodified MFI-type | alfa-alumina | flat | ZSM-5 | none | 7 | 7 | 0.55 | 0.55 | theoretical | NaN | NaN | NaN | NaN | NaN | 473 | 300000 | 100000 | 200000 | 100 | N2 | 12 | NaN | none | none | none | none | none | none | none | none | none | none | none | none | none | none | none | 1 | 945.0032 | 4.5177e-08 | none | none | none | none | none | none | none | none | none | none | none | none | none | none | none | none | none | none | none | none | none | permeance | fig 5 | KANEZASHI M and LI YS 2009 | https://doi.org/10.1021/jp804586q
zeolite | ZSM-5 - unmodified MFI-type | alfa-alumina | flat | ZSM-5 | none | 7 | 7 | 0.55 | 0.55 | theoretical | NaN | NaN | NaN | NaN | NaN | 373 | 300000 | 100000 | 200000 | 100 | N2 | 12 | NaN | none | none | none | none | none | none | none | none | none | none | none | none | none | none | none | 1 | 1207.8989 | 5.7745e-08 | none | none | none | none | none | none | none | none | none | none | none | none | none | none | none | none | none | none | none | none | none | permeance | fig 5 | KANEZASHI M and LI YS 2009 | https://doi.org/10.1021/jp804586q
zeolite | ZSM-5 - unmodified MFI-type | alfa-alumina | flat | ZSM-5 | none | 7 | 7 | 0.55 | 0.55 | theoretical | NaN | NaN | NaN | NaN | NaN | 298 | 300000 | 100000 | 200000 | 100 | N2 | 12 | NaN | none | none | none | none | none | none | none | none | none | none | none | none | none | none | none | 1 | 1335.794 | 6.3859e-08 | none | none | none | none | none | none | none | none | none | none | none | none | none | none | none | none | none | none | none | none | none | permeance | fig 5 | KANEZASHI M and LI YS 2009 | https://doi.org/10.1021/jp804586q
zeolite | ZSM-5 - unmodified MFI-type | alfa-alumina | flat | ZSM-5 | none | 7 | 7 | 0.55 | 0.55 | theoretical | NaN | NaN | NaN | NaN | NaN | 773 | 300000 | 100000 | 200000 | 100 | N2 | 12 | NaN | none | none | none | none | none | none | 1 | 589.7389 | 2.8193e-08 | none | none | none | none | none | none | none | none | none | none | none | none | none | none | none | none | none | none | none | none | none | none | none | none | none | none | none | none | none | none | permeance | fig 5 | KANEZASHI M and LI YS 2009 | https://doi.org/10.1021/jp804586q
zeolite | ZSM-5 - unmodified MFI-type | alfa-alumina | flat | ZSM-5 | none | 7 | 7 | 0.55 | 0.55 | theoretical | NaN | NaN | NaN | NaN | NaN | 673 | 300000 | 100000 | 200000 | 100 | N2 | 12 | NaN | none | none | none | none | none | none | 1 | 525.7913 | 2.5136e-08 | none | none | none | none | none | none | none | none | none | none | none | none | none | none | none | none | none | none | none | none | none | none | none | none | none | none | none | none | none | none | permeance | fig 5 | KANEZASHI M and LI YS 2009 | https://doi.org/10.1021/jp804586q
zeolite | ZSM-5 - unmodified MFI-type | alfa-alumina | flat | ZSM-5 | none | 7 | 7 | 0.55 | 0.55 | theoretical | NaN | NaN | NaN | NaN | NaN | 573 | 300000 | 100000 | 200000 | 100 | N2 | 12 | NaN | none | none | none | none | none | none | 1 | 667.897 | 3.1929e-08 | none | none | none | none | none | none | none | none | none | none | none | none | none | none | none | none | none | none | none | none | none | none | none | none | none | none | none | none | none | none | permeance | fig 5 | KANEZASHI M and LI YS 2009 | https://doi.org/10.1021/jp804586q
zeolite | ZSM-5 - unmodified MFI-type | alfa-alumina | flat | ZSM-5 | none | 7 | 7 | 0.55 | 0.55 | theoretical | NaN | NaN | NaN | NaN | NaN | 473 | 300000 | 100000 | 200000 | 100 | N2 | 12 | NaN | none | none | none | none | none | none | 1 | 859.7398 | 4.1101e-08 | none | none | none | none | none | none | none | none | none | none | none | none | none | none | none | none | none | none | none | none | none | none | none | none | none | none | none | none | none | none | permeance | fig 5 | KANEZASHI M and LI YS 2009 | https://doi.org/10.1021/jp804586q
zeolite | ZSM-5 - unmodified MFI-type | alfa-alumina | flat | ZSM-5 | none | 7 | 7 | 0.55 | 0.55 | theoretical | NaN | NaN | NaN | NaN | NaN | 373 | 300000 | 100000 | 200000 | 100 | N2 | 12 | NaN | none | none | none | none | none | none | 1 | 1172.3724 | 5.6046e-08 | none | none | none | none | none | none | none | none | none | none | none | none | none | none | none | none | none | none | none | none | none | none | none | none | none | none | none | none | none | none | permeance | fig 5 | KANEZASHI M and LI YS 2009 | https://doi.org/10.1021/jp804586q
zeolite | ZSM-5 - unmodified MFI-type | alfa-alumina | flat | ZSM-5 | none | 7 | 7 | 0.55 | 0.55 | theoretical | NaN | NaN | NaN | NaN | NaN | 298 | 300000 | 100000 | 200000 | 100 | N2 | 12 | NaN | none | none | none | none | none | none | 1 | 1811.8483 | 8.6617e-08 | none | none | none | none | none | none | none | none | none | none | none | none | none | none | none | none | none | none | none | none | none | none | none | none | none | none | none | none | none | none | permeance | fig 5 | KANEZASHI M and LI YS 2009 | https://doi.org/10.1021/jp804586q
zeolite | ZSM-5 - counter-diffusion modified | alfa-alumina | flat | ZSM-5 | none | 7 | 7 | 0.55 | 0.55 | theoretical | NaN | NaN | NaN | NaN | NaN | 773 | 300000 | 100000 | 200000 | 100 | N2 | 12 | NaN | none | none | none | 1 | 2686.0383 | 1.2841e-07 | none | none | none | none | none | none | none | none | none | none | none | none | none | none | none | none | none | none | none | none | none | none | none | none | none | none | none | none | none | none | none | none | none | permeance | fig 7 | KANEZASHI M and LI YS 2009 | https://doi.org/10.1021/jp804586q
zeolite | ZSM-5 - counter-diffusion modified | alfa-alumina | flat | ZSM-5 | none | 7 | 7 | 0.55 | 0.55 | theoretical | NaN | NaN | NaN | NaN | NaN | 673 | 300000 | 100000 | 200000 | 100 | N2 | 12 | NaN | none | none | none | 1 | 2943.1132 | 1.407e-07 | none | none | none | none | none | none | none | none | none | none | none | none | none | none | none | none | none | none | none | none | none | none | none | none | none | none | none | none | none | none | none | none | none | permeance | fig 7 | KANEZASHI M and LI YS 2009 | https://doi.org/10.1021/jp804586q
zeolite | ZSM-5 - counter-diffusion modified | alfa-alumina | flat | ZSM-5 | none | 7 | 7 | 0.55 | 0.55 | theoretical | NaN | NaN | NaN | NaN | NaN | 573 | 300000 | 100000 | 200000 | 100 | N2 | 12 | NaN | none | none | none | 1 | 3096.3566 | 1.4802e-07 | none | none | none | none | none | none | none | none | none | none | none | none | none | none | none | none | none | none | none | none | none | none | none | none | none | none | none | none | none | none | none | none | none | permeance | fig 7 | KANEZASHI M and LI YS 2009 | https://doi.org/10.1021/jp804586q
zeolite | ZSM-5 - counter-diffusion modified | alfa-alumina | flat | ZSM-5 | none | 7 | 7 | 0.55 | 0.55 | theoretical | NaN | NaN | NaN | NaN | NaN | 473 | 300000 | 100000 | 200000 | 100 | N2 | 12 | NaN | none | none | none | 1 | 3578.6312 | 1.7108e-07 | none | none | none | none | none | none | none | none | none | none | none | none | none | none | none | none | none | none | none | none | none | none | none | none | none | none | none | none | none | none | none | none | none | permeance | fig 7 | KANEZASHI M and LI YS 2009 | https://doi.org/10.1021/jp804586q
zeolite | ZSM-5 - counter-diffusion modified | alfa-alumina | flat | ZSM-5 | none | 7 | 7 | 0.55 | 0.55 | theoretical | NaN | NaN | NaN | NaN | NaN | 373 | 300000 | 100000 | 200000 | 100 | N2 | 12 | NaN | none | none | none | 1 | 4210.3837 | 2.0128e-07 | none | none | none | none | none | none | none | none | none | none | none | none | none | none | none | none | none | none | none | none | none | none | none | none | none | none | none | none | none | none | none | none | none | permeance | fig 7 | KANEZASHI M and LI YS 2009 | https://doi.org/10.1021/jp804586q
zeolite | ZSM-5 - counter-diffusion modified | alfa-alumina | flat | ZSM-5 | none | 7 | 7 | 0.55 | 0.55 | theoretical | NaN | NaN | NaN | NaN | NaN | 323 | 300000 | 100000 | 200000 | 100 | N2 | 12 | NaN | none | none | none | 1 | 4503.7397 | 2.153e-07 | none | none | none | none | none | none | none | none | none | none | none | none | none | none | none | none | none | none | none | none | none | none | none | none | none | none | none | none | none | none | none | none | none | permeance | fig 7 | KANEZASHI M and LI YS 2009 | https://doi.org/10.1021/jp804586q
zeolite | ZSM-5 - counter-diffusion modified | alfa-alumina | flat | ZSM-5 | none | 7 | 7 | 0.55 | 0.55 | theoretical | NaN | NaN | NaN | NaN | NaN | 773 | 300000 | 100000 | 200000 | 100 | N2 | 12 | NaN | 1 | 2104.4103 | 1.006e-07 | none | none | none | none | none | none | none | none | none | none | none | none | none | none | none | none | none | none | none | none | none | none | none | none | none | none | none | none | none | none | none | none | none | none | none | none | permeance | fig 7 | KANEZASHI M and LI YS 2009 | https://doi.org/10.1021/jp804586q
zeolite | ZSM-5 - counter-diffusion modified | alfa-alumina | flat | ZSM-5 | none | 7 | 7 | 0.55 | 0.55 | theoretical | NaN | NaN | NaN | NaN | NaN | 673 | 300000 | 100000 | 200000 | 100 | N2 | 12 | NaN | 1 | 2181.706 | 1.043e-07 | none | none | none | none | none | none | none | none | none | none | none | none | none | none | none | none | none | none | none | none | none | none | none | none | none | none | none | none | none | none | none | none | none | none | none | none | permeance | fig 7 | KANEZASHI M and LI YS 2009 | https://doi.org/10.1021/jp804586q
zeolite | ZSM-5 - counter-diffusion modified | alfa-alumina | flat | ZSM-5 | none | 7 | 7 | 0.55 | 0.55 | theoretical | NaN | NaN | NaN | NaN | NaN | 573 | 300000 | 100000 | 200000 | 100 | N2 | 12 | NaN | 1 | 2401.9927 | 1.1483e-07 | none | none | none | none | none | none | none | none | none | none | none | none | none | none | none | none | none | none | none | none | none | none | none | none | none | none | none | none | none | none | none | none | none | none | none | none | permeance | fig 7 | KANEZASHI M and LI YS 2009 | https://doi.org/10.1021/jp804586q
zeolite | ZSM-5 - counter-diffusion modified | alfa-alumina | flat | ZSM-5 | none | 7 | 7 | 0.55 | 0.55 | theoretical | NaN | NaN | NaN | NaN | NaN | 473 | 300000 | 100000 | 200000 | 100 | N2 | 12 | NaN | 1 | 2842.3577 | 1.3588e-07 | none | none | none | none | none | none | none | none | none | none | none | none | none | none | none | none | none | none | none | none | none | none | none | none | none | none | none | none | none | none | none | none | none | none | none | none | permeance | fig 7 | KANEZASHI M and LI YS 2009 | https://doi.org/10.1021/jp804586q
zeolite | ZSM-5 - counter-diffusion modified | alfa-alumina | flat | ZSM-5 | none | 7 | 7 | 0.55 | 0.55 | theoretical | NaN | NaN | NaN | NaN | NaN | 373 | 300000 | 100000 | 200000 | 100 | N2 | 12 | NaN | 1 | 3167.2046 | 1.5141e-07 | none | none | none | none | none | none | none | none | none | none | none | none | none | none | none | none | none | none | none | none | none | none | none | none | none | none | none | none | none | none | none | none | none | none | none | none | permeance | fig 7 | KANEZASHI M and LI YS 2009 | https://doi.org/10.1021/jp804586q
zeolite | ZSM-5 - counter-diffusion modified | alfa-alumina | flat | ZSM-5 | none | 7 | 7 | 0.55 | 0.55 | theoretical | NaN | NaN | NaN | NaN | NaN | 323 | 300000 | 100000 | 200000 | 100 | N2 | 12 | NaN | 1 | 3323.2564 | 1.5887e-07 | none | none | none | none | none | none | none | none | none | none | none | none | none | none | none | none | none | none | none | none | none | none | none | none | none | none | none | none | none | none | none | none | none | none | none | none | permeance | fig 7 | KANEZASHI M and LI YS 2009 | https://doi.org/10.1021/jp804586q
zeolite | ZSM-5 - counter-diffusion modified | alfa-alumina | flat | ZSM-5 | none | 7 | 7 | 0.55 | 0.55 | theoretical | NaN | NaN | NaN | NaN | NaN | 773 | 300000 | 100000 | 200000 | 100 | N2 | 12 | NaN | none | none | none | none | none | none | none | none | none | none | none | none | none | none | none | 1 | 440.8382 | 2.1075e-08 | none | none | none | none | none | none | none | none | none | none | none | none | none | none | none | none | none | none | none | none | none | permeance | fig 7 | KANEZASHI M and LI YS 2009 | https://doi.org/10.1021/jp804586q
zeolite | ZSM-5 - counter-diffusion modified | alfa-alumina | flat | ZSM-5 | none | 7 | 7 | 0.55 | 0.55 | theoretical | NaN | NaN | NaN | NaN | NaN | 673 | 300000 | 100000 | 200000 | 100 | N2 | 12 | NaN | none | none | none | none | none | none | none | none | none | none | none | none | none | none | none | 1 | 430.3635 | 2.0574e-08 | none | none | none | none | none | none | none | none | none | none | none | none | none | none | none | none | none | none | none | none | none | permeance | fig 7 | KANEZASHI M and LI YS 2009 | https://doi.org/10.1021/jp804586q
zeolite | ZSM-5 - counter-diffusion modified | alfa-alumina | flat | ZSM-5 | none | 7 | 7 | 0.55 | 0.55 | theoretical | NaN | NaN | NaN | NaN | NaN | 573 | 300000 | 100000 | 200000 | 100 | N2 | 12 | NaN | none | none | none | none | none | none | none | none | none | none | none | none | none | none | none | 1 | 446.1708 | 2.133e-08 | none | none | none | none | none | none | none | none | none | none | none | none | none | none | none | none | none | none | none | none | none | permeance | fig 7 | KANEZASHI M and LI YS 2009 | https://doi.org/10.1021/jp804586q
zeolite | ZSM-5 - counter-diffusion modified | alfa-alumina | flat | ZSM-5 | none | 7 | 7 | 0.55 | 0.55 | theoretical | NaN | NaN | NaN | NaN | NaN | 473 | 300000 | 100000 | 200000 | 100 | N2 | 12 | NaN | none | none | none | none | none | none | none | none | none | none | none | none | none | none | none | 1 | 485.3496 | 2.3203e-08 | none | none | none | none | none | none | none | none | none | none | none | none | none | none | none | none | none | none | none | none | none | permeance | fig 7 | KANEZASHI M and LI YS 2009 | https://doi.org/10.1021/jp804586q
zeolite | ZSM-5 - counter-diffusion modified | alfa-alumina | flat | ZSM-5 | none | 7 | 7 | 0.55 | 0.55 | theoretical | NaN | NaN | NaN | NaN | NaN | 373 | 300000 | 100000 | 200000 | 100 | N2 | 12 | NaN | none | none | none | none | none | none | none | none | none | none | none | none | none | none | none | 1 | 503.1767 | 2.4055e-08 | none | none | none | none | none | none | none | none | none | none | none | none | none | none | none | none | none | none | none | none | none | permeance | fig 7 | KANEZASHI M and LI YS 2009 | https://doi.org/10.1021/jp804586q
zeolite | ZSM-5 - counter-diffusion modified | alfa-alumina | flat | ZSM-5 | none | 7 | 7 | 0.55 | 0.55 | theoretical | NaN | NaN | NaN | NaN | NaN | 323 | 300000 | 100000 | 200000 | 100 | N2 | 12 | NaN | none | none | none | none | none | none | none | none | none | none | none | none | none | none | none | 1 | 515.4237 | 2.464e-08 | none | none | none | none | none | none | none | none | none | none | none | none | none | none | none | none | none | none | none | none | none | permeance | fig 7 | KANEZASHI M and LI YS 2009 | https://doi.org/10.1021/jp804586q
zeolite | ZSM-5 - counter-diffusion modified | alfa-alumina | flat | ZSM-5 | none | 7 | 7 | 0.55 | 0.55 | theoretical | NaN | NaN | NaN | NaN | NaN | 473 | 300000 | 100000 | 200000 | 100 | N2 | 12 | NaN | none | none | none | none | none | none | none | none | none | none | none | none | none | none | none | none | none | none | none | none | none | none | none | none | none | none | none | none | none | none | none | none | none | none | none | none | 1 | 13.0093 | 6.2192e-10 | permeance | fig 7 | KANEZASHI M and LI YS 2009 | https://doi.org/10.1021/jp804586q
zeolite | ZSM-5 - counter-diffusion modified | alfa-alumina | flat | ZSM-5 | none | 7 | 7 | 0.55 | 0.55 | theoretical | NaN | NaN | NaN | NaN | NaN | 373 | 300000 | 100000 | 200000 | 100 | N2 | 12 | NaN | none | none | none | none | none | none | none | none | none | none | none | none | none | none | none | none | none | none | none | none | none | none | none | none | none | none | none | none | none | none | none | none | none | none | none | none | 1 | 7.1311 | 3.4091e-10 | permeance | fig 7 | KANEZASHI M and LI YS 2009 | https://doi.org/10.1021/jp804586q
zeolite | ZSM-5 - counter-diffusion modified | alfa-alumina | flat | ZSM-5 | none | 7 | 7 | 0.55 | 0.55 | theoretical | NaN | NaN | NaN | NaN | NaN | 323 | 300000 | 100000 | 200000 | 100 | N2 | 12 | NaN | none | none | none | none | none | none | none | none | none | none | none | none | none | none | none | none | none | none | none | none | none | none | none | none | none | none | none | none | none | none | none | none | none | none | none | none | 1 | 2.9645 | 1.4172e-10 | permeance | fig 7 | KANEZASHI M and LI YS 2009 | https://doi.org/10.1021/jp804586q
zeolite | ZSM-5 - one-side modified | alfa-alumina | flat | ZSM-5 | none | 7 | 7 | 0.55 | 0.55 | theoretical | NaN | NaN | NaN | NaN | NaN | 773 | 300000 | 100000 | 200000 | 100 | N2 | 12 | NaN | none | none | none | 1 | 848.1734 | 4.0548e-08 | none | none | none | none | none | none | none | none | none | none | none | none | none | none | none | none | none | none | none | none | none | none | none | none | none | none | none | none | none | none | none | none | none | permeance | fig 10 | KANEZASHI M and LI YS 2009 | https://doi.org/10.1021/jp804586q
zeolite | ZSM-5 - one-side modified | alfa-alumina | flat | ZSM-5 | none | 7 | 7 | 0.55 | 0.55 | theoretical | NaN | NaN | NaN | NaN | NaN | 673 | 300000 | 100000 | 200000 | 100 | N2 | 12 | NaN | none | none | none | 1 | 751.5335 | 3.5928e-08 | none | none | none | none | none | none | none | none | none | none | none | none | none | none | none | none | none | none | none | none | none | none | none | none | none | none | none | none | none | none | none | none | none | permeance | fig 10 | KANEZASHI M and LI YS 2009 | https://doi.org/10.1021/jp804586q
zeolite | ZSM-5 - one-side modified | alfa-alumina | flat | ZSM-5 | none | 7 | 7 | 0.55 | 0.55 | theoretical | NaN | NaN | NaN | NaN | NaN | 573 | 300000 | 100000 | 200000 | 100 | N2 | 12 | NaN | none | none | none | 1 | 646.4313 | 3.0903e-08 | none | none | none | none | none | none | none | none | none | none | none | none | none | none | none | none | none | none | none | none | none | none | none | none | none | none | none | none | none | none | none | none | none | permeance | fig 10 | KANEZASHI M and LI YS 2009 | https://doi.org/10.1021/jp804586q
zeolite | ZSM-5 - one-side modified | alfa-alumina | flat | ZSM-5 | none | 7 | 7 | 0.55 | 0.55 | theoretical | NaN | NaN | NaN | NaN | NaN | 473 | 300000 | 100000 | 200000 | 100 | N2 | 12 | NaN | none | none | none | 1 | 527.4565 | 2.5215e-08 | none | none | none | none | none | none | none | none | none | none | none | none | none | none | none | none | none | none | none | none | none | none | none | none | none | none | none | none | none | none | none | none | none | permeance | fig 10 | KANEZASHI M and LI YS 2009 | https://doi.org/10.1021/jp804586q
zeolite | ZSM-5 - one-side modified | alfa-alumina | flat | ZSM-5 | none | 7 | 7 | 0.55 | 0.55 | theoretical | NaN | NaN | NaN | NaN | NaN | 373 | 300000 | 100000 | 200000 | 100 | N2 | 12 | NaN | none | none | none | 1 | 375.77 | 1.7964e-08 | none | none | none | none | none | none | none | none | none | none | none | none | none | none | none | none | none | none | none | none | none | none | none | none | none | none | none | none | none | none | none | none | none | permeance | fig 10 | KANEZASHI M and LI YS 2009 | https://doi.org/10.1021/jp804586q
zeolite | ZSM-5 - one-side modified | alfa-alumina | flat | ZSM-5 | none | 7 | 7 | 0.55 | 0.55 | theoretical | NaN | NaN | NaN | NaN | NaN | 323 | 300000 | 100000 | 200000 | 100 | N2 | 12 | NaN | none | none | none | 1 | 305.446 | 1.4602e-08 | none | none | none | none | none | none | none | none | none | none | none | none | none | none | none | none | none | none | none | none | none | none | none | none | none | none | none | none | none | none | none | none | none | permeance | fig 10 | KANEZASHI M and LI YS 2009 | https://doi.org/10.1021/jp804586q
zeolite | ZSM-5 - one-side modified | alfa-alumina | flat | ZSM-5 | none | 7 | 7 | 0.55 | 0.55 | theoretical | NaN | NaN | NaN | NaN | NaN | 773 | 300000 | 100000 | 200000 | 100 | N2 | 12 | NaN | 1 | 1153.4078 | 5.514e-08 | none | none | none | none | none | none | none | none | none | none | none | none | none | none | none | none | none | none | none | none | none | none | none | none | none | none | none | none | none | none | none | none | none | none | none | none | permeance | fig 10 | KANEZASHI M and LI YS 2009 | https://doi.org/10.1021/jp804586q
zeolite | ZSM-5 - one-side modified | alfa-alumina | flat | ZSM-5 | none | 7 | 7 | 0.55 | 0.55 | theoretical | NaN | NaN | NaN | NaN | NaN | 673 | 300000 | 100000 | 200000 | 100 | N2 | 12 | NaN | 1 | 1078.2379 | 5.1546e-08 | none | none | none | none | none | none | none | none | none | none | none | none | none | none | none | none | none | none | none | none | none | none | none | none | none | none | none | none | none | none | none | none | none | none | none | none | permeance | fig 10 | KANEZASHI M and LI YS 2009 | https://doi.org/10.1021/jp804586q
zeolite | ZSM-5 - one-side modified | alfa-alumina | flat | ZSM-5 | none | 7 | 7 | 0.55 | 0.55 | theoretical | NaN | NaN | NaN | NaN | NaN | 573 | 300000 | 100000 | 200000 | 100 | N2 | 12 | NaN | 1 | 974.568 | 4.659e-08 | none | none | none | none | none | none | none | none | none | none | none | none | none | none | none | none | none | none | none | none | none | none | none | none | none | none | none | none | none | none | none | none | none | none | none | none | permeance | fig 10 | KANEZASHI M and LI YS 2009 | https://doi.org/10.1021/jp804586q
zeolite | ZSM-5 - one-side modified | alfa-alumina | flat | ZSM-5 | none | 7 | 7 | 0.55 | 0.55 | theoretical | NaN | NaN | NaN | NaN | NaN | 473 | 300000 | 100000 | 200000 | 100 | N2 | 12 | NaN | 1 | 832.7592 | 3.9811e-08 | none | none | none | none | none | none | none | none | none | none | none | none | none | none | none | none | none | none | none | none | none | none | none | none | none | none | none | none | none | none | none | none | none | none | none | none | permeance | fig 10 | KANEZASHI M and LI YS 2009 | https://doi.org/10.1021/jp804586q
zeolite | ZSM-5 - one-side modified | alfa-alumina | flat | ZSM-5 | none | 7 | 7 | 0.55 | 0.55 | theoretical | NaN | NaN | NaN | NaN | NaN | 373 | 300000 | 100000 | 200000 | 100 | N2 | 12 | NaN | 1 | 650.4327 | 3.1094e-08 | none | none | none | none | none | none | none | none | none | none | none | none | none | none | none | none | none | none | none | none | none | none | none | none | none | none | none | none | none | none | none | none | none | none | none | none | permeance | fig 10 | KANEZASHI M and LI YS 2009 | https://doi.org/10.1021/jp804586q
zeolite | ZSM-5 - one-side modified | alfa-alumina | flat | ZSM-5 | none | 7 | 7 | 0.55 | 0.55 | theoretical | NaN | NaN | NaN | NaN | NaN | 323 | 300000 | 100000 | 200000 | 100 | N2 | 12 | NaN | 1 | 562.0666 | 2.687e-08 | none | none | none | none | none | none | none | none | none | none | none | none | none | none | none | none | none | none | none | none | none | none | none | none | none | none | none | none | none | none | none | none | none | none | none | none | permeance | fig 10 | KANEZASHI M and LI YS 2009 | https://doi.org/10.1021/jp804586q
zeolite | ZSM-5 - one-side modified | alfa-alumina | flat | ZSM-5 | none | 7 | 7 | 0.55 | 0.55 | theoretical | NaN | NaN | NaN | NaN | NaN | 773 | 300000 | 100000 | 200000 | 100 | N2 | 12 | NaN | none | none | none | none | none | none | none | none | none | none | none | none | none | none | none | 1 | 5.0235 | 2.4015e-10 | none | none | none | none | none | none | none | none | none | none | none | none | none | none | none | none | none | none | none | none | none | permeance | fig 10 | KANEZASHI M and LI YS 2009 | https://doi.org/10.1021/jp804586q
zeolite | ZSM-5 - one-side modified | alfa-alumina | flat | ZSM-5 | none | 7 | 7 | 0.55 | 0.55 | theoretical | NaN | NaN | NaN | NaN | NaN | 673 | 300000 | 100000 | 200000 | 100 | N2 | 12 | NaN | none | none | none | none | none | none | none | none | none | none | none | none | none | none | none | 1 | 3.9236 | 1.8757e-10 | none | none | none | none | none | none | none | none | none | none | none | none | none | none | none | none | none | none | none | none | none | permeance | fig 10 | KANEZASHI M and LI YS 2009 | https://doi.org/10.1021/jp804586q
zeolite | ZSM-5 - one-side modified | alfa-alumina | flat | ZSM-5 | none | 7 | 7 | 0.55 | 0.55 | theoretical | NaN | NaN | NaN | NaN | NaN | 573 | 300000 | 100000 | 200000 | 100 | N2 | 12 | NaN | none | none | none | none | none | none | none | none | none | none | none | none | none | none | none | 1 | 3.0646 | 1.4651e-10 | none | none | none | none | none | none | none | none | none | none | none | none | none | none | none | none | none | none | none | none | none | permeance | fig 10 | KANEZASHI M and LI YS 2009 | https://doi.org/10.1021/jp804586q
zeolite | SSZ-13 - M2 | mullite | tubular | SSZ-13 | none | 5 | 5 | 0.38 | 0.38 | theoretical | NaN | NaN | 822 | NaN | 19 | 293 | NaN | NaN | 200000 | NaN | none | none | NaN | none | none | none | none | none | none | 1 | 4351.9205 | 2.9127e-07 | none | none | none | none | none | none | none | none | none | none | none | none | none | none | none | none | none | none | none | none | none | none | none | none | none | none | none | none | none | none | permeance | fig 6a | WANG B et al 2019 I | https://doi.org/10.1016/j.micromeso.2018.08.032
zeolite | SSZ-13 - M2 | mullite | tubular | SSZ-13 | none | 5 | 5 | 0.38 | 0.38 | theoretical | NaN | NaN | 822 | NaN | 19 | 293 | NaN | NaN | 400000 | NaN | none | none | NaN | none | none | none | none | none | none | 1 | 3898.0044 | 2.6089e-07 | none | none | none | none | none | none | none | none | none | none | none | none | none | none | none | none | none | none | none | none | none | none | none | none | none | none | none | none | none | none | permeance | fig 6a | WANG B et al 2019 I | https://doi.org/10.1016/j.micromeso.2018.08.032
zeolite | SSZ-13 - M2 | mullite | tubular | SSZ-13 | none | 5 | 5 | 0.38 | 0.38 | theoretical | NaN | NaN | 822 | NaN | 19 | 293 | NaN | NaN | 600000 | NaN | none | none | NaN | none | none | none | none | none | none | 1 | 3421.3925 | 2.2899e-07 | none | none | none | none | none | none | none | none | none | none | none | none | none | none | none | none | none | none | none | none | none | none | none | none | none | none | none | none | none | none | permeance | fig 6a | WANG B et al 2019 I | https://doi.org/10.1016/j.micromeso.2018.08.032
zeolite | SSZ-13 - M2 | mullite | tubular | SSZ-13 | none | 5 | 5 | 0.38 | 0.38 | theoretical | NaN | NaN | 822 | NaN | 19 | 293 | NaN | NaN | 800000 | NaN | none | none | NaN | none | none | none | none | none | none | 1 | 3035.5638 | 2.0316e-07 | none | none | none | none | none | none | none | none | none | none | none | none | none | none | none | none | none | none | none | none | none | none | none | none | none | none | none | none | none | none | permeance | fig 6a | WANG B et al 2019 I | https://doi.org/10.1016/j.micromeso.2018.08.032
zeolite | SSZ-13 - M2 | mullite | tubular | SSZ-13 | none | 5 | 5 | 0.38 | 0.38 | theoretical | NaN | NaN | 822 | NaN | 19 | 293 | NaN | NaN | 1000000 | NaN | none | none | NaN | none | none | none | none | none | none | 1 | 2723.4965 | 1.8228e-07 | none | none | none | none | none | none | none | none | none | none | none | none | none | none | none | none | none | none | none | none | none | none | none | none | none | none | none | none | none | none | permeance | fig 6a | WANG B et al 2019 I | https://doi.org/10.1016/j.micromeso.2018.08.032
zeolite | SSZ-13 - M2 | mullite | tubular | SSZ-13 | none | 5 | 5 | 0.38 | 0.38 | theoretical | NaN | NaN | 822 | NaN | 19 | 343 | NaN | NaN | 200000 | NaN | none | none | NaN | none | none | none | none | none | none | 1 | 3381.6748 | 2.2633e-07 | none | none | none | none | none | none | none | none | none | none | none | none | none | none | none | none | none | none | none | none | none | none | none | none | none | none | none | none | none | none | permeance | fig 6a | WANG B et al 2019 I | https://doi.org/10.1016/j.micromeso.2018.08.032
zeolite | SSZ-13 - M2 | mullite | tubular | SSZ-13 | none | 5 | 5 | 0.38 | 0.38 | theoretical | NaN | NaN | 822 | NaN | 19 | 343 | NaN | NaN | 400000 | NaN | none | none | NaN | none | none | none | none | none | none | 1 | 3137.6949 | 2.1e-07 | none | none | none | none | none | none | none | none | none | none | none | none | none | none | none | none | none | none | none | none | none | none | none | none | none | none | none | none | none | none | permeance | fig 6a | WANG B et al 2019 I | https://doi.org/10.1016/j.micromeso.2018.08.032
zeolite | SSZ-13 - M2 | mullite | tubular | SSZ-13 | none | 5 | 5 | 0.38 | 0.38 | theoretical | NaN | NaN | 822 | NaN | 19 | 343 | NaN | NaN | 600000 | NaN | none | none | NaN | none | none | none | none | none | none | 1 | 2819.9537 | 1.8873e-07 | none | none | none | none | none | none | none | none | none | none | none | none | none | none | none | none | none | none | none | none | none | none | none | none | none | none | none | none | none | none | permeance | fig 6a | WANG B et al 2019 I | https://doi.org/10.1016/j.micromeso.2018.08.032
zeolite | SSZ-13 - M2 | mullite | tubular | SSZ-13 | none | 5 | 5 | 0.38 | 0.38 | theoretical | NaN | NaN | 822 | NaN | 19 | 343 | NaN | NaN | 800000 | NaN | none | none | NaN | none | none | none | none | none | none | 1 | 2610.0175 | 1.7468e-07 | none | none | none | none | none | none | none | none | none | none | none | none | none | none | none | none | none | none | none | none | none | none | none | none | none | none | none | none | none | none | permeance | fig 6a | WANG B et al 2019 I | https://doi.org/10.1016/j.micromeso.2018.08.032
zeolite | SSZ-13 - M2 | mullite | tubular | SSZ-13 | none | 5 | 5 | 0.38 | 0.38 | theoretical | NaN | NaN | 822 | NaN | 19 | 343 | NaN | NaN | 1000000 | NaN | none | none | NaN | none | none | none | none | none | none | 1 | 2400.0813 | 1.6063e-07 | none | none | none | none | none | none | none | none | none | none | none | none | none | none | none | none | none | none | none | none | none | none | none | none | none | none | none | none | none | none | permeance | fig 6a | WANG B et al 2019 I | https://doi.org/10.1016/j.micromeso.2018.08.032
zeolite | SSZ-13 - M2 | mullite | tubular | SSZ-13 | none | 5 | 5 | 0.38 | 0.38 | theoretical | NaN | NaN | 822 | NaN | 19 | 373 | NaN | NaN | 200000 | NaN | none | none | NaN | none | none | none | none | none | none | 1 | 1753.2509 | 1.1734e-07 | none | none | none | none | none | none | none | none | none | none | none | none | none | none | none | none | none | none | none | none | none | none | none | none | none | none | none | none | none | none | permeance | fig 6a | WANG B et al 2019 I | https://doi.org/10.1016/j.micromeso.2018.08.032
zeolite | SSZ-13 - M2 | mullite | tubular | SSZ-13 | none | 5 | 5 | 0.38 | 0.38 | theoretical | NaN | NaN | 822 | NaN | 19 | 373 | NaN | NaN | 400000 | NaN | none | none | NaN | none | none | none | none | none | none | 1 | 1724.8811 | 1.1544e-07 | none | none | none | none | none | none | none | none | none | none | none | none | none | none | none | none | none | none | none | none | none | none | none | none | none | none | none | none | none | none | permeance | fig 6a | WANG B et al 2019 I | https://doi.org/10.1016/j.micromeso.2018.08.032
zeolite | SSZ-13 - M2 | mullite | tubular | SSZ-13 | none | 5 | 5 | 0.38 | 0.38 | theoretical | NaN | NaN | 822 | NaN | 19 | 373 | NaN | NaN | 600000 | NaN | none | none | NaN | none | none | none | none | none | none | 1 | 1685.1635 | 1.1278e-07 | none | none | none | none | none | none | none | none | none | none | none | none | none | none | none | none | none | none | none | none | none | none | none | none | none | none | none | none | none | none | permeance | fig 6a | WANG B et al 2019 I | https://doi.org/10.1016/j.micromeso.2018.08.032
zeolite | SSZ-13 - M2 | mullite | tubular | SSZ-13 | none | 5 | 5 | 0.38 | 0.38 | theoretical | NaN | NaN | 822 | NaN | 19 | 373 | NaN | NaN | 800000 | NaN | none | none | NaN | none | none | none | none | none | none | 1 | 1628.424 | 1.0899e-07 | none | none | none | none | none | none | none | none | none | none | none | none | none | none | none | none | none | none | none | none | none | none | none | none | none | none | none | none | none | none | permeance | fig 6a | WANG B et al 2019 I | https://doi.org/10.1016/j.micromeso.2018.08.032
zeolite | SSZ-13 - M2 | mullite | tubular | SSZ-13 | none | 5 | 5 | 0.38 | 0.38 | theoretical | NaN | NaN | 822 | NaN | 19 | 373 | NaN | NaN | 1000000 | NaN | none | none | NaN | none | none | none | none | none | none | 1 | 1554.6626 | 1.0405e-07 | none | none | none | none | none | none | none | none | none | none | none | none | none | none | none | none | none | none | none | none | none | none | none | none | none | none | none | none | none | none | permeance | fig 6a | WANG B et al 2019 I | https://doi.org/10.1016/j.micromeso.2018.08.032
zeolite | SSZ-13 - M2 | mullite | tubular | SSZ-13 | none | 5 | 5 | 0.38 | 0.38 | theoretical | NaN | NaN | 822 | NaN | 19 | 423 | NaN | NaN | 200000 | NaN | none | none | NaN | none | none | none | none | none | none | 1 | 992.9414 | 6.6456e-08 | none | none | none | none | none | none | none | none | none | none | none | none | none | none | none | none | none | none | none | none | none | none | none | none | none | none | none | none | none | none | permeance | fig 6a | WANG B et al 2019 I | https://doi.org/10.1016/j.micromeso.2018.08.032
zeolite | SSZ-13 - M2 | mullite | tubular | SSZ-13 | none | 5 | 5 | 0.38 | 0.38 | theoretical | NaN | NaN | 822 | NaN | 19 | 423 | NaN | NaN | 400000 | NaN | none | none | NaN | none | none | none | none | none | none | 1 | 987.2675 | 6.6076e-08 | none | none | none | none | none | none | none | none | none | none | none | none | none | none | none | none | none | none | none | none | none | none | none | none | none | none | none | none | none | none | permeance | fig 6a | WANG B et al 2019 I | https://doi.org/10.1016/j.micromeso.2018.08.032
zeolite | SSZ-13 - M2 | mullite | tubular | SSZ-13 | none | 5 | 5 | 0.38 | 0.38 | theoretical | NaN | NaN | 822 | NaN | 19 | 423 | NaN | NaN | 600000 | NaN | none | none | NaN | none | none | none | none | none | none | 1 | 1021.3112 | 6.8354e-08 | none | none | none | none | none | none | none | none | none | none | none | none | none | none | none | none | none | none | none | none | none | none | none | none | none | none | none | none | none | none | permeance | fig 6a | WANG B et al 2019 I | https://doi.org/10.1016/j.micromeso.2018.08.032
zeolite | SSZ-13 - M2 | mullite | tubular | SSZ-13 | none | 5 | 5 | 0.38 | 0.38 | theoretical | NaN | NaN | 822 | NaN | 19 | 423 | NaN | NaN | 800000 | NaN | none | none | NaN | none | none | none | none | none | none | 1 | 987.2675 | 6.6076e-08 | none | none | none | none | none | none | none | none | none | none | none | none | none | none | none | none | none | none | none | none | none | none | none | none | none | none | none | none | none | none | permeance | fig 6a | WANG B et al 2019 I | https://doi.org/10.1016/j.micromeso.2018.08.032
zeolite | SSZ-13 - M2 | mullite | tubular | SSZ-13 | none | 5 | 5 | 0.38 | 0.38 | theoretical | NaN | NaN | 822 | NaN | 19 | 423 | NaN | NaN | 1000000 | NaN | none | none | NaN | none | none | none | none | none | none | 1 | 975.9196 | 6.5316e-08 | none | none | none | none | none | none | none | none | none | none | none | none | none | none | none | none | none | none | none | none | none | none | none | none | none | none | none | none | none | none | permeance | fig 6a | WANG B et al 2019 I | https://doi.org/10.1016/j.micromeso.2018.08.032
zeolite | SSZ-13 - M2 | mullite | tubular | SSZ-13 | none | 5 | 5 | 0.38 | 0.38 | theoretical | NaN | NaN | 822 | NaN | 19 | 473 | NaN | NaN | 200000 | NaN | none | none | NaN | none | none | none | none | none | none | 1 | 635.4825 | 4.2532e-08 | none | none | none | none | none | none | none | none | none | none | none | none | none | none | none | none | none | none | none | none | none | none | none | none | none | none | none | none | none | none | permeance | fig 6a | WANG B et al 2019 I | https://doi.org/10.1016/j.micromeso.2018.08.032
zeolite | SSZ-13 - M2 | mullite | tubular | SSZ-13 | none | 5 | 5 | 0.38 | 0.38 | theoretical | NaN | NaN | 822 | NaN | 19 | 473 | NaN | NaN | 400000 | NaN | none | none | NaN | none | none | none | none | none | none | 1 | 652.5044 | 4.3671e-08 | none | none | none | none | none | none | none | none | none | none | none | none | none | none | none | none | none | none | none | none | none | none | none | none | none | none | none | none | none | none | permeance | fig 6a | WANG B et al 2019 I | https://doi.org/10.1016/j.micromeso.2018.08.032
zeolite | SSZ-13 - M2 | mullite | tubular | SSZ-13 | none | 5 | 5 | 0.38 | 0.38 | theoretical | NaN | NaN | 822 | NaN | 19 | 473 | NaN | NaN | 600000 | NaN | none | none | NaN | none | none | none | none | none | none | 1 | 658.1783 | 4.4051e-08 | none | none | none | none | none | none | none | none | none | none | none | none | none | none | none | none | none | none | none | none | none | none | none | none | none | none | none | none | none | none | permeance | fig 6a | WANG B et al 2019 I | https://doi.org/10.1016/j.micromeso.2018.08.032
zeolite | SSZ-13 - M2 | mullite | tubular | SSZ-13 | none | 5 | 5 | 0.38 | 0.38 | theoretical | NaN | NaN | 822 | NaN | 19 | 473 | NaN | NaN | 800000 | NaN | none | none | NaN | none | none | none | none | none | none | 1 | 652.5044 | 4.3671e-08 | none | none | none | none | none | none | none | none | none | none | none | none | none | none | none | none | none | none | none | none | none | none | none | none | none | none | none | none | none | none | permeance | fig 6a | WANG B et al 2019 I | https://doi.org/10.1016/j.micromeso.2018.08.032
zeolite | SSZ-13 - M2 | mullite | tubular | SSZ-13 | none | 5 | 5 | 0.38 | 0.38 | theoretical | NaN | NaN | 822 | NaN | 19 | 473 | NaN | NaN | 1000000 | NaN | none | none | NaN | none | none | none | none | none | none | 1 | 635.4825 | 4.2532e-08 | none | none | none | none | none | none | none | none | none | none | none | none | none | none | none | none | none | none | none | none | none | none | none | none | none | none | none | none | none | none | permeance | fig 6a | WANG B et al 2019 I | https://doi.org/10.1016/j.micromeso.2018.08.032
zeolite | SSZ-13 - M2 | mullite | tubular | SSZ-13 | none | 5 | 5 | 0.38 | 0.38 | theoretical | NaN | NaN | 822 | NaN | 19 | 293 | NaN | NaN | 200000 | NaN | none | none | NaN | none | none | none | none | none | none | none | none | none | none | none | none | none | none | none | none | none | none | none | none | none | 1 | 26.4214 | 1.7683e-09 | none | none | none | none | none | none | none | none | none | none | none | none | none | none | none | permeance | fig 6b | WANG B et al 2019 I | https://doi.org/10.1016/j.micromeso.2018.08.032
zeolite | SSZ-13 - M2 | mullite | tubular | SSZ-13 | none | 5 | 5 | 0.38 | 0.38 | theoretical | NaN | NaN | 822 | NaN | 19 | 293 | NaN | NaN | 400000 | NaN | none | none | NaN | none | none | none | none | none | none | none | none | none | none | none | none | none | none | none | none | none | none | none | none | none | 1 | 28.8984 | 1.9341e-09 | none | none | none | none | none | none | none | none | none | none | none | none | none | none | none | permeance | fig 6b | WANG B et al 2019 I | https://doi.org/10.1016/j.micromeso.2018.08.032
zeolite | SSZ-13 - M2 | mullite | tubular | SSZ-13 | none | 5 | 5 | 0.38 | 0.38 | theoretical | NaN | NaN | 822 | NaN | 19 | 293 | NaN | NaN | 600000 | NaN | none | none | NaN | none | none | none | none | none | none | none | none | none | none | none | none | none | none | none | none | none | none | none | none | none | 1 | 29.8511 | 1.9979e-09 | none | none | none | none | none | none | none | none | none | none | none | none | none | none | none | permeance | fig 6b | WANG B et al 2019 I | https://doi.org/10.1016/j.micromeso.2018.08.032
zeolite | SSZ-13 - M2 | mullite | tubular | SSZ-13 | none | 5 | 5 | 0.38 | 0.38 | theoretical | NaN | NaN | 822 | NaN | 19 | 293 | NaN | NaN | 800000 | NaN | none | none | NaN | none | none | none | none | none | none | none | none | none | none | none | none | none | none | none | none | none | none | none | none | none | 1 | 29.5335 | 1.9766e-09 | none | none | none | none | none | none | none | none | none | none | none | none | none | none | none | permeance | fig 6b | WANG B et al 2019 I | https://doi.org/10.1016/j.micromeso.2018.08.032
zeolite | SSZ-13 - M2 | mullite | tubular | SSZ-13 | none | 5 | 5 | 0.38 | 0.38 | theoretical | NaN | NaN | 822 | NaN | 19 | 293 | NaN | NaN | 1000000 | NaN | none | none | NaN | none | none | none | none | none | none | none | none | none | none | none | none | none | none | none | none | none | none | none | none | none | 1 | 27.8186 | 1.8618e-09 | none | none | none | none | none | none | none | none | none | none | none | none | none | none | none | permeance | fig 6b | WANG B et al 2019 I | https://doi.org/10.1016/j.micromeso.2018.08.032
zeolite | SSZ-13 - M2 | mullite | tubular | SSZ-13 | none | 5 | 5 | 0.38 | 0.38 | theoretical | NaN | NaN | 822 | NaN | 19 | 343 | NaN | NaN | 200000 | NaN | none | none | NaN | none | none | none | none | none | none | none | none | none | none | none | none | none | none | none | none | none | none | none | none | none | 1 | 24.8335 | 1.6621e-09 | none | none | none | none | none | none | none | none | none | none | none | none | none | none | none | permeance | fig 6b | WANG B et al 2019 I | https://doi.org/10.1016/j.micromeso.2018.08.032
zeolite | SSZ-13 - M2 | mullite | tubular | SSZ-13 | none | 5 | 5 | 0.38 | 0.38 | theoretical | NaN | NaN | 822 | NaN | 19 | 343 | NaN | NaN | 400000 | NaN | none | none | NaN | none | none | none | none | none | none | none | none | none | none | none | none | none | none | none | none | none | none | none | none | none | 1 | 27.7551 | 1.8576e-09 | none | none | none | none | none | none | none | none | none | none | none | none | none | none | none | permeance | fig 6b | WANG B et al 2019 I | https://doi.org/10.1016/j.micromeso.2018.08.032
zeolite | SSZ-13 - M2 | mullite | tubular | SSZ-13 | none | 5 | 5 | 0.38 | 0.38 | theoretical | NaN | NaN | 822 | NaN | 19 | 343 | NaN | NaN | 600000 | NaN | none | none | NaN | none | none | none | none | none | none | none | none | none | none | none | none | none | none | none | none | none | none | none | none | none | 1 | 27.8822 | 1.8661e-09 | none | none | none | none | none | none | none | none | none | none | none | none | none | none | none | permeance | fig 6b | WANG B et al 2019 I | https://doi.org/10.1016/j.micromeso.2018.08.032
zeolite | SSZ-13 - M2 | mullite | tubular | SSZ-13 | none | 5 | 5 | 0.38 | 0.38 | theoretical | NaN | NaN | 822 | NaN | 19 | 343 | NaN | NaN | 800000 | NaN | none | none | NaN | none | none | none | none | none | none | none | none | none | none | none | none | none | none | none | none | none | none | none | none | none | 1 | 27.5011 | 1.8406e-09 | none | none | none | none | none | none | none | none | none | none | none | none | none | none | none | permeance | fig 6b | WANG B et al 2019 I | https://doi.org/10.1016/j.micromeso.2018.08.032
zeolite | SSZ-13 - M2 | mullite | tubular | SSZ-13 | none | 5 | 5 | 0.38 | 0.38 | theoretical | NaN | NaN | 822 | NaN | 19 | 343 | NaN | NaN | 1000000 | NaN | none | none | NaN | none | none | none | none | none | none | none | none | none | none | none | none | none | none | none | none | none | none | none | none | none | 1 | 28.2632 | 1.8916e-09 | none | none | none | none | none | none | none | none | none | none | none | none | none | none | none | permeance | fig 6b | WANG B et al 2019 I | https://doi.org/10.1016/j.micromeso.2018.08.032
zeolite | SSZ-13 - M2 | mullite | tubular | SSZ-13 | none | 5 | 5 | 0.38 | 0.38 | theoretical | NaN | NaN | 822 | NaN | 19 | 373 | NaN | NaN | 200000 | NaN | none | none | NaN | none | none | none | none | none | none | none | none | none | none | none | none | none | none | none | none | none | none | none | none | none | 1 | 24.5795 | 1.6451e-09 | none | none | none | none | none | none | none | none | none | none | none | none | none | none | none | permeance | fig 6b | WANG B et al 2019 I | https://doi.org/10.1016/j.micromeso.2018.08.032
zeolite | SSZ-13 - M2 | mullite | tubular | SSZ-13 | none | 5 | 5 | 0.38 | 0.38 | theoretical | NaN | NaN | 822 | NaN | 19 | 373 | NaN | NaN | 400000 | NaN | none | none | NaN | none | none | none | none | none | none | none | none | none | none | none | none | none | none | none | none | none | none | none | none | none | 1 | 26.993 | 1.8066e-09 | none | none | none | none | none | none | none | none | none | none | none | none | none | none | none | permeance | fig 6b | WANG B et al 2019 I | https://doi.org/10.1016/j.micromeso.2018.08.032
zeolite | SSZ-13 - M2 | mullite | tubular | SSZ-13 | none | 5 | 5 | 0.38 | 0.38 | theoretical | NaN | NaN | 822 | NaN | 19 | 373 | NaN | NaN | 600000 | NaN | none | none | NaN | none | none | none | none | none | none | none | none | none | none | none | none | none | none | none | none | none | none | none | none | none | 1 | 26.8024 | 1.7938e-09 | none | none | none | none | none | none | none | none | none | none | none | none | none | none | none | permeance | fig 6b | WANG B et al 2019 I | https://doi.org/10.1016/j.micromeso.2018.08.032
zeolite | SSZ-13 - M2 | mullite | tubular | SSZ-13 | none | 5 | 5 | 0.38 | 0.38 | theoretical | NaN | NaN | 822 | NaN | 19 | 373 | NaN | NaN | 800000 | NaN | none | none | NaN | none | none | none | none | none | none | none | none | none | none | none | none | none | none | none | none | none | none | none | none | none | 1 | 27.3741 | 1.8321e-09 | none | none | none | none | none | none | none | none | none | none | none | none | none | none | none | permeance | fig 6b | WANG B et al 2019 I | https://doi.org/10.1016/j.micromeso.2018.08.032
zeolite | SSZ-13 - M2 | mullite | tubular | SSZ-13 | none | 5 | 5 | 0.38 | 0.38 | theoretical | NaN | NaN | 822 | NaN | 19 | 373 | NaN | NaN | 1000000 | NaN | none | none | NaN | none | none | none | none | none | none | none | none | none | none | none | none | none | none | none | none | none | none | none | none | none | 1 | 28.0727 | 1.8789e-09 | none | none | none | none | none | none | none | none | none | none | none | none | none | none | none | permeance | fig 6b | WANG B et al 2019 I | https://doi.org/10.1016/j.micromeso.2018.08.032
zeolite | SSZ-13 - M2 | mullite | tubular | SSZ-13 | none | 5 | 5 | 0.38 | 0.38 | theoretical | NaN | NaN | 822 | NaN | 19 | 423 | NaN | NaN | 200000 | NaN | none | none | NaN | none | none | none | none | none | none | none | none | none | none | none | none | none | none | none | none | none | none | none | none | none | 1 | 23.3727 | 1.5643e-09 | none | none | none | none | none | none | none | none | none | none | none | none | none | none | none | permeance | fig 6b | WANG B et al 2019 I | https://doi.org/10.1016/j.micromeso.2018.08.032
zeolite | SSZ-13 - M2 | mullite | tubular | SSZ-13 | none | 5 | 5 | 0.38 | 0.38 | theoretical | NaN | NaN | 822 | NaN | 19 | 423 | NaN | NaN | 400000 | NaN | none | none | NaN | none | none | none | none | none | none | none | none | none | none | none | none | none | none | none | none | none | none | none | none | none | 1 | 26.8024 | 1.7938e-09 | none | none | none | none | none | none | none | none | none | none | none | none | none | none | none | permeance | fig 6b | WANG B et al 2019 I | https://doi.org/10.1016/j.micromeso.2018.08.032
zeolite | SSZ-13 - M2 | mullite | tubular | SSZ-13 | none | 5 | 5 | 0.38 | 0.38 | theoretical | NaN | NaN | 822 | NaN | 19 | 423 | NaN | NaN | 600000 | NaN | none | none | NaN | none | none | none | none | none | none | none | none | none | none | none | none | none | none | none | none | none | none | none | none | none | 1 | 26.7389 | 1.7896e-09 | none | none | none | none | none | none | none | none | none | none | none | none | none | none | none | permeance | fig 6b | WANG B et al 2019 I | https://doi.org/10.1016/j.micromeso.2018.08.032
zeolite | SSZ-13 - M2 | mullite | tubular | SSZ-13 | none | 5 | 5 | 0.38 | 0.38 | theoretical | NaN | NaN | 822 | NaN | 19 | 423 | NaN | NaN | 800000 | NaN | none | none | NaN | none | none | none | none | none | none | none | none | none | none | none | none | none | none | none | none | none | none | none | none | none | 1 | 26.2943 | 1.7598e-09 | none | none | none | none | none | none | none | none | none | none | none | none | none | none | none | permeance | fig 6b | WANG B et al 2019 I | https://doi.org/10.1016/j.micromeso.2018.08.032
zeolite | SSZ-13 - M2 | mullite | tubular | SSZ-13 | none | 5 | 5 | 0.38 | 0.38 | theoretical | NaN | NaN | 822 | NaN | 19 | 423 | NaN | NaN | 1000000 | NaN | none | none | NaN | none | none | none | none | none | none | none | none | none | none | none | none | none | none | none | none | none | none | none | none | none | 1 | 27.4376 | 1.8363e-09 | none | none | none | none | none | none | none | none | none | none | none | none | none | none | none | permeance | fig 6b | WANG B et al 2019 I | https://doi.org/10.1016/j.micromeso.2018.08.032
zeolite | SSZ-13 - M2 | mullite | tubular | SSZ-13 | none | 5 | 5 | 0.38 | 0.38 | theoretical | NaN | NaN | 822 | NaN | 19 | 473 | NaN | NaN | 200000 | NaN | none | none | NaN | none | none | none | none | none | none | none | none | none | none | none | none | none | none | none | none | none | none | none | none | none | 1 | 23.0552 | 1.543e-09 | none | none | none | none | none | none | none | none | none | none | none | none | none | none | none | permeance | fig 6b | WANG B et al 2019 I | https://doi.org/10.1016/j.micromeso.2018.08.032
zeolite | SSZ-13 - M2 | mullite | tubular | SSZ-13 | none | 5 | 5 | 0.38 | 0.38 | theoretical | NaN | NaN | 822 | NaN | 19 | 473 | NaN | NaN | 400000 | NaN | none | none | NaN | none | none | none | none | none | none | none | none | none | none | none | none | none | none | none | none | none | none | none | none | none | 1 | 26.5484 | 1.7768e-09 | none | none | none | none | none | none | none | none | none | none | none | none | none | none | none | permeance | fig 6b | WANG B et al 2019 I | https://doi.org/10.1016/j.micromeso.2018.08.032
zeolite | SSZ-13 - M2 | mullite | tubular | SSZ-13 | none | 5 | 5 | 0.38 | 0.38 | theoretical | NaN | NaN | 822 | NaN | 19 | 473 | NaN | NaN | 600000 | NaN | none | none | NaN | none | none | none | none | none | none | none | none | none | none | none | none | none | none | none | none | none | none | none | none | none | 1 | 26.4214 | 1.7683e-09 | none | none | none | none | none | none | none | none | none | none | none | none | none | none | none | permeance | fig 6b | WANG B et al 2019 I | https://doi.org/10.1016/j.micromeso.2018.08.032
zeolite | SSZ-13 - M2 | mullite | tubular | SSZ-13 | none | 5 | 5 | 0.38 | 0.38 | theoretical | NaN | NaN | 822 | NaN | 19 | 473 | NaN | NaN | 800000 | NaN | none | none | NaN | none | none | none | none | none | none | none | none | none | none | none | none | none | none | none | none | none | none | none | none | none | 1 | 25.7227 | 1.7216e-09 | none | none | none | none | none | none | none | none | none | none | none | none | none | none | none | permeance | fig 6b | WANG B et al 2019 I | https://doi.org/10.1016/j.micromeso.2018.08.032
zeolite | SSZ-13 - M2 | mullite | tubular | SSZ-13 | none | 5 | 5 | 0.38 | 0.38 | theoretical | NaN | NaN | 822 | NaN | 19 | 473 | NaN | NaN | 1000000 | NaN | none | none | NaN | none | none | none | none | none | none | none | none | none | none | none | none | none | none | none | none | none | none | none | none | none | 1 | 27.0565 | 1.8108e-09 | none | none | none | none | none | none | none | none | none | none | none | none | none | none | none | permeance | fig 6b | WANG B et al 2019 I | https://doi.org/10.1016/j.micromeso.2018.08.032
zeolite | SSZ-13 - M2 | mullite | tubular | SSZ-13 | none | 5 | 5 | 0.38 | 0.38 | theoretical | NaN | NaN | 822 | NaN | 19 | 293 | NaN | NaN | 200000 | NaN | none | none | NaN | none | none | none | 1 | 1301.6111 | 8.7114e-08 | none | none | none | none | none | none | none | none | none | none | none | none | none | none | none | none | none | none | none | none | none | none | none | none | none | none | none | none | none | none | none | none | none | permeance | fig 6c | WANG B et al 2019 I | https://doi.org/10.1016/j.micromeso.2018.08.032
zeolite | SSZ-13 - M2 | mullite | tubular | SSZ-13 | none | 5 | 5 | 0.38 | 0.38 | theoretical | NaN | NaN | 822 | NaN | 19 | 293 | NaN | NaN | 400000 | NaN | none | none | NaN | none | none | none | 1 | 1417.6304 | 9.4879e-08 | none | none | none | none | none | none | none | none | none | none | none | none | none | none | none | none | none | none | none | none | none | none | none | none | none | none | none | none | none | none | none | none | none | permeance | fig 6c | WANG B et al 2019 I | https://doi.org/10.1016/j.micromeso.2018.08.032
zeolite | SSZ-13 - M2 | mullite | tubular | SSZ-13 | none | 5 | 5 | 0.38 | 0.38 | theoretical | NaN | NaN | 822 | NaN | 19 | 293 | NaN | NaN | 600000 | NaN | none | none | NaN | none | none | none | 1 | 1472.5044 | 9.8552e-08 | none | none | none | none | none | none | none | none | none | none | none | none | none | none | none | none | none | none | none | none | none | none | none | none | none | none | none | none | none | none | none | none | none | permeance | fig 6c | WANG B et al 2019 I | https://doi.org/10.1016/j.micromeso.2018.08.032
zeolite | SSZ-13 - M2 | mullite | tubular | SSZ-13 | none | 5 | 5 | 0.38 | 0.38 | theoretical | NaN | NaN | 822 | NaN | 19 | 293 | NaN | NaN | 800000 | NaN | none | none | NaN | none | none | none | 1 | 1511.7001 | 1.0118e-07 | none | none | none | none | none | none | none | none | none | none | none | none | none | none | none | none | none | none | none | none | none | none | none | none | none | none | none | none | none | none | none | none | none | permeance | fig 6c | WANG B et al 2019 I | https://doi.org/10.1016/j.micromeso.2018.08.032
zeolite | SSZ-13 - M2 | mullite | tubular | SSZ-13 | none | 5 | 5 | 0.38 | 0.38 | theoretical | NaN | NaN | 822 | NaN | 19 | 293 | NaN | NaN | 1000000 | NaN | none | none | NaN | none | none | none | 1 | 1527.3784 | 1.0222e-07 | none | none | none | none | none | none | none | none | none | none | none | none | none | none | none | none | none | none | none | none | none | none | none | none | none | none | none | none | none | none | none | none | none | permeance | fig 6c | WANG B et al 2019 I | https://doi.org/10.1016/j.micromeso.2018.08.032
zeolite | SSZ-13 - M2 | mullite | tubular | SSZ-13 | none | 5 | 5 | 0.38 | 0.38 | theoretical | NaN | NaN | 822 | NaN | 19 | 343 | NaN | NaN | 200000 | NaN | none | none | NaN | none | none | none | 1 | 1143.2605 | 7.6516e-08 | none | none | none | none | none | none | none | none | none | none | none | none | none | none | none | none | none | none | none | none | none | none | none | none | none | none | none | none | none | none | none | none | none | permeance | fig 6c | WANG B et al 2019 I | https://doi.org/10.1016/j.micromeso.2018.08.032
zeolite | SSZ-13 - M2 | mullite | tubular | SSZ-13 | none | 5 | 5 | 0.38 | 0.38 | theoretical | NaN | NaN | 822 | NaN | 19 | 343 | NaN | NaN | 400000 | NaN | none | none | NaN | none | none | none | 1 | 1179.3205 | 7.893e-08 | none | none | none | none | none | none | none | none | none | none | none | none | none | none | none | none | none | none | none | none | none | none | none | none | none | none | none | none | none | none | none | none | none | permeance | fig 6c | WANG B et al 2019 I | https://doi.org/10.1016/j.micromeso.2018.08.032
zeolite | SSZ-13 - M2 | mullite | tubular | SSZ-13 | none | 5 | 5 | 0.38 | 0.38 | theoretical | NaN | NaN | 822 | NaN | 19 | 343 | NaN | NaN | 600000 | NaN | none | none | NaN | none | none | none | 1 | 1232.6267 | 8.2497e-08 | none | none | none | none | none | none | none | none | none | none | none | none | none | none | none | none | none | none | none | none | none | none | none | none | none | none | none | none | none | none | none | none | none | permeance | fig 6c | WANG B et al 2019 I | https://doi.org/10.1016/j.micromeso.2018.08.032
zeolite | SSZ-13 - M2 | mullite | tubular | SSZ-13 | none | 5 | 5 | 0.38 | 0.38 | theoretical | NaN | NaN | 822 | NaN | 19 | 343 | NaN | NaN | 800000 | NaN | none | none | NaN | none | none | none | 1 | 1240.4658 | 8.3022e-08 | none | none | none | none | none | none | none | none | none | none | none | none | none | none | none | none | none | none | none | none | none | none | none | none | none | none | none | none | none | none | none | none | none | permeance | fig 6c | WANG B et al 2019 I | https://doi.org/10.1016/j.micromeso.2018.08.032
zeolite | SSZ-13 - M2 | mullite | tubular | SSZ-13 | none | 5 | 5 | 0.38 | 0.38 | theoretical | NaN | NaN | 822 | NaN | 19 | 343 | NaN | NaN | 1000000 | NaN | none | none | NaN | none | none | none | 1 | 1245.1693 | 8.3337e-08 | none | none | none | none | none | none | none | none | none | none | none | none | none | none | none | none | none | none | none | none | none | none | none | none | none | none | none | none | none | none | none | none | none | permeance | fig 6c | WANG B et al 2019 I | https://doi.org/10.1016/j.micromeso.2018.08.032
zeolite | SSZ-13 - M2 | mullite | tubular | SSZ-13 | none | 5 | 5 | 0.38 | 0.38 | theoretical | NaN | NaN | 822 | NaN | 19 | 373 | NaN | NaN | 200000 | NaN | none | none | NaN | none | none | none | 1 | 1061.7334 | 7.106e-08 | none | none | none | none | none | none | none | none | none | none | none | none | none | none | none | none | none | none | none | none | none | none | none | none | none | none | none | none | none | none | none | none | none | permeance | fig 6c | WANG B et al 2019 I | https://doi.org/10.1016/j.micromeso.2018.08.032
zeolite | SSZ-13 - M2 | mullite | tubular | SSZ-13 | none | 5 | 5 | 0.38 | 0.38 | theoretical | NaN | NaN | 822 | NaN | 19 | 373 | NaN | NaN | 400000 | NaN | none | none | NaN | none | none | none | 1 | 1118.1752 | 7.4837e-08 | none | none | none | none | none | none | none | none | none | none | none | none | none | none | none | none | none | none | none | none | none | none | none | none | none | none | none | none | none | none | none | none | none | permeance | fig 6c | WANG B et al 2019 I | https://doi.org/10.1016/j.micromeso.2018.08.032
zeolite | SSZ-13 - M2 | mullite | tubular | SSZ-13 | none | 5 | 5 | 0.38 | 0.38 | theoretical | NaN | NaN | 822 | NaN | 19 | 373 | NaN | NaN | 600000 | NaN | none | none | NaN | none | none | none | 1 | 1165.2101 | 7.7985e-08 | none | none | none | none | none | none | none | none | none | none | none | none | none | none | none | none | none | none | none | none | none | none | none | none | none | none | none | none | none | none | none | none | none | permeance | fig 6c | WANG B et al 2019 I | https://doi.org/10.1016/j.micromeso.2018.08.032
zeolite | SSZ-13 - M2 | mullite | tubular | SSZ-13 | none | 5 | 5 | 0.38 | 0.38 | theoretical | NaN | NaN | 822 | NaN | 19 | 373 | NaN | NaN | 800000 | NaN | none | none | NaN | none | none | none | 1 | 1171.4814 | 7.8405e-08 | none | none | none | none | none | none | none | none | none | none | none | none | none | none | none | none | none | none | none | none | none | none | none | none | none | none | none | none | none | none | none | none | none | permeance | fig 6c | WANG B et al 2019 I | https://doi.org/10.1016/j.micromeso.2018.08.032
zeolite | SSZ-13 - M2 | mullite | tubular | SSZ-13 | none | 5 | 5 | 0.38 | 0.38 | theoretical | NaN | NaN | 822 | NaN | 19 | 373 | NaN | NaN | 1000000 | NaN | none | none | NaN | none | none | none | 1 | 1202.8379 | 8.0504e-08 | none | none | none | none | none | none | none | none | none | none | none | none | none | none | none | none | none | none | none | none | none | none | none | none | none | none | none | none | none | none | none | none | none | permeance | fig 6c | WANG B et al 2019 I | https://doi.org/10.1016/j.micromeso.2018.08.032
zeolite | SSZ-13 - M2 | mullite | tubular | SSZ-13 | none | 5 | 5 | 0.38 | 0.38 | theoretical | NaN | NaN | 822 | NaN | 19 | 423 | NaN | NaN | 200000 | NaN | none | none | NaN | none | none | none | 1 | 1017.8342 | 6.8122e-08 | none | none | none | none | none | none | none | none | none | none | none | none | none | none | none | none | none | none | none | none | none | none | none | none | none | none | none | none | none | none | none | none | none | permeance | fig 6c | WANG B et al 2019 I | https://doi.org/10.1016/j.micromeso.2018.08.032
zeolite | SSZ-13 - M2 | mullite | tubular | SSZ-13 | none | 5 | 5 | 0.38 | 0.38 | theoretical | NaN | NaN | 822 | NaN | 19 | 423 | NaN | NaN | 400000 | NaN | none | none | NaN | none | none | none | 1 | 1086.8186 | 7.2739e-08 | none | none | none | none | none | none | none | none | none | none | none | none | none | none | none | none | none | none | none | none | none | none | none | none | none | none | none | none | none | none | none | none | none | permeance | fig 6c | WANG B et al 2019 I | https://doi.org/10.1016/j.micromeso.2018.08.032
zeolite | SSZ-13 - M2 | mullite | tubular | SSZ-13 | none | 5 | 5 | 0.38 | 0.38 | theoretical | NaN | NaN | 822 | NaN | 19 | 423 | NaN | NaN | 600000 | NaN | none | none | NaN | none | none | none | 1 | 1127.5822 | 7.5467e-08 | none | none | none | none | none | none | none | none | none | none | none | none | none | none | none | none | none | none | none | none | none | none | none | none | none | none | none | none | none | none | none | none | none | permeance | fig 6c | WANG B et al 2019 I | https://doi.org/10.1016/j.micromeso.2018.08.032
zeolite | SSZ-13 - M2 | mullite | tubular | SSZ-13 | none | 5 | 5 | 0.38 | 0.38 | theoretical | NaN | NaN | 822 | NaN | 19 | 423 | NaN | NaN | 800000 | NaN | none | none | NaN | none | none | none | 1 | 1144.8283 | 7.6621e-08 | none | none | none | none | none | none | none | none | none | none | none | none | none | none | none | none | none | none | none | none | none | none | none | none | none | none | none | none | none | none | none | none | none | permeance | fig 6c | WANG B et al 2019 I | https://doi.org/10.1016/j.micromeso.2018.08.032
zeolite | SSZ-13 - M2 | mullite | tubular | SSZ-13 | none | 5 | 5 | 0.38 | 0.38 | theoretical | NaN | NaN | 822 | NaN | 19 | 423 | NaN | NaN | 1000000 | NaN | none | none | NaN | none | none | none | 1 | 1163.6422 | 7.788e-08 | none | none | none | none | none | none | none | none | none | none | none | none | none | none | none | none | none | none | none | none | none | none | none | none | none | none | none | none | none | none | none | none | none | permeance | fig 6c | WANG B et al 2019 I | https://doi.org/10.1016/j.micromeso.2018.08.032
zeolite | SSZ-13 - M2 | mullite | tubular | SSZ-13 | none | 5 | 5 | 0.38 | 0.38 | theoretical | NaN | NaN | 822 | NaN | 19 | 473 | NaN | NaN | 200000 | NaN | none | none | NaN | none | none | none | 1 | 984.9098 | 6.5918e-08 | none | none | none | none | none | none | none | none | none | none | none | none | none | none | none | none | none | none | none | none | none | none | none | none | none | none | none | none | none | none | none | none | none | permeance | fig 6c | WANG B et al 2019 I | https://doi.org/10.1016/j.micromeso.2018.08.032
zeolite | SSZ-13 - M2 | mullite | tubular | SSZ-13 | none | 5 | 5 | 0.38 | 0.38 | theoretical | NaN | NaN | 822 | NaN | 19 | 473 | NaN | NaN | 400000 | NaN | none | none | NaN | none | none | none | 1 | 1046.0551 | 7.001e-08 | none | none | none | none | none | none | none | none | none | none | none | none | none | none | none | none | none | none | none | none | none | none | none | none | none | none | none | none | none | none | none | none | none | permeance | fig 6c | WANG B et al 2019 I | https://doi.org/10.1016/j.micromeso.2018.08.032
zeolite | SSZ-13 - M2 | mullite | tubular | SSZ-13 | none | 5 | 5 | 0.38 | 0.38 | theoretical | NaN | NaN | 822 | NaN | 19 | 473 | NaN | NaN | 600000 | NaN | none | none | NaN | none | none | none | 1 | 1075.8438 | 7.2004e-08 | none | none | none | none | none | none | none | none | none | none | none | none | none | none | none | none | none | none | none | none | none | none | none | none | none | none | none | none | none | none | none | none | none | permeance | fig 6c | WANG B et al 2019 I | https://doi.org/10.1016/j.micromeso.2018.08.032
zeolite | SSZ-13 - M2 | mullite | tubular | SSZ-13 | none | 5 | 5 | 0.38 | 0.38 | theoretical | NaN | NaN | 822 | NaN | 19 | 473 | NaN | NaN | 800000 | NaN | none | none | NaN | none | none | none | 1 | 1096.2256 | 7.3368e-08 | none | none | none | none | none | none | none | none | none | none | none | none | none | none | none | none | none | none | none | none | none | none | none | none | none | none | none | none | none | none | none | none | none | permeance | fig 6c | WANG B et al 2019 I | https://doi.org/10.1016/j.micromeso.2018.08.032
zeolite | SSZ-13 - M2 | mullite | tubular | SSZ-13 | none | 5 | 5 | 0.38 | 0.38 | theoretical | NaN | NaN | 822 | NaN | 19 | 473 | NaN | NaN | 1000000 | NaN | none | none | NaN | none | none | none | 1 | 1107.2004 | 7.4103e-08 | none | none | none | none | none | none | none | none | none | none | none | none | none | none | none | none | none | none | none | none | none | none | none | none | none | none | none | none | none | none | none | none | none | permeance | fig 6c | WANG B et al 2019 I | https://doi.org/10.1016/j.micromeso.2018.08.032
zeolite | SSZ-13 - M2 | mullite | tubular | SSZ-13 | none | 5 | 5 | 0.38 | 0.38 | theoretical | NaN | NaN | 822 | NaN | 19 | 293 | NaN | NaN | 200000 | NaN | none | none | NaN | none | none | none | none | none | none | none | none | none | none | none | none | none | none | none | none | none | none | 1 | 371.1495 | 2.484e-08 | none | none | none | none | none | none | none | none | none | none | none | none | none | none | none | none | none | none | permeance | fig 6d | WANG B et al 2019 I | https://doi.org/10.1016/j.micromeso.2018.08.032
zeolite | SSZ-13 - M2 | mullite | tubular | SSZ-13 | none | 5 | 5 | 0.38 | 0.38 | theoretical | NaN | NaN | 822 | NaN | 19 | 293 | NaN | NaN | 400000 | NaN | none | none | NaN | none | none | none | none | none | none | none | none | none | none | none | none | none | none | none | none | none | none | 1 | 368.1361 | 2.4639e-08 | none | none | none | none | none | none | none | none | none | none | none | none | none | none | none | none | none | none | permeance | fig 6d | WANG B et al 2019 I | https://doi.org/10.1016/j.micromeso.2018.08.032
zeolite | SSZ-13 - M2 | mullite | tubular | SSZ-13 | none | 5 | 5 | 0.38 | 0.38 | theoretical | NaN | NaN | 822 | NaN | 19 | 293 | NaN | NaN | 600000 | NaN | none | none | NaN | none | none | none | none | none | none | none | none | none | none | none | none | none | none | none | none | none | none | 1 | 366.6294 | 2.4538e-08 | none | none | none | none | none | none | none | none | none | none | none | none | none | none | none | none | none | none | permeance | fig 6d | WANG B et al 2019 I | https://doi.org/10.1016/j.micromeso.2018.08.032
zeolite | SSZ-13 - M2 | mullite | tubular | SSZ-13 | none | 5 | 5 | 0.38 | 0.38 | theoretical | NaN | NaN | 822 | NaN | 19 | 293 | NaN | NaN | 800000 | NaN | none | none | NaN | none | none | none | none | none | none | none | none | none | none | none | none | none | none | none | none | none | none | 1 | 360.6026 | 2.4134e-08 | none | none | none | none | none | none | none | none | none | none | none | none | none | none | none | none | none | none | permeance | fig 6d | WANG B et al 2019 I | https://doi.org/10.1016/j.micromeso.2018.08.032
zeolite | SSZ-13 - M2 | mullite | tubular | SSZ-13 | none | 5 | 5 | 0.38 | 0.38 | theoretical | NaN | NaN | 822 | NaN | 19 | 293 | NaN | NaN | 1000000 | NaN | none | none | NaN | none | none | none | none | none | none | none | none | none | none | none | none | none | none | none | none | none | none | 1 | 359.0959 | 2.4034e-08 | none | none | none | none | none | none | none | none | none | none | none | none | none | none | none | none | none | none | permeance | fig 6d | WANG B et al 2019 I | https://doi.org/10.1016/j.micromeso.2018.08.032
zeolite | SSZ-13 - M2 | mullite | tubular | SSZ-13 | none | 5 | 5 | 0.38 | 0.38 | theoretical | NaN | NaN | 822 | NaN | 19 | 343 | NaN | NaN | 200000 | NaN | none | none | NaN | none | none | none | none | none | none | none | none | none | none | none | none | none | none | none | none | none | none | 1 | 291.2946 | 1.9496e-08 | none | none | none | none | none | none | none | none | none | none | none | none | none | none | none | none | none | none | permeance | fig 6d | WANG B et al 2019 I | https://doi.org/10.1016/j.micromeso.2018.08.032
zeolite | SSZ-13 - M2 | mullite | tubular | SSZ-13 | none | 5 | 5 | 0.38 | 0.38 | theoretical | NaN | NaN | 822 | NaN | 19 | 343 | NaN | NaN | 400000 | NaN | none | none | NaN | none | none | none | none | none | none | none | none | none | none | none | none | none | none | none | none | none | none | 1 | 302.3437 | 2.0235e-08 | none | none | none | none | none | none | none | none | none | none | none | none | none | none | none | none | none | none | permeance | fig 6d | WANG B et al 2019 I | https://doi.org/10.1016/j.micromeso.2018.08.032
zeolite | SSZ-13 - M2 | mullite | tubular | SSZ-13 | none | 5 | 5 | 0.38 | 0.38 | theoretical | NaN | NaN | 822 | NaN | 19 | 343 | NaN | NaN | 600000 | NaN | none | none | NaN | none | none | none | none | none | none | none | none | none | none | none | none | none | none | none | none | none | none | 1 | 302.3437 | 2.0235e-08 | none | none | none | none | none | none | none | none | none | none | none | none | none | none | none | none | none | none | permeance | fig 6d | WANG B et al 2019 I | https://doi.org/10.1016/j.micromeso.2018.08.032
zeolite | SSZ-13 - M2 | mullite | tubular | SSZ-13 | none | 5 | 5 | 0.38 | 0.38 | theoretical | NaN | NaN | 822 | NaN | 19 | 343 | NaN | NaN | 800000 | NaN | none | none | NaN | none | none | none | none | none | none | none | none | none | none | none | none | none | none | none | none | none | none | 1 | 295.8147 | 1.9798e-08 | none | none | none | none | none | none | none | none | none | none | none | none | none | none | none | none | none | none | permeance | fig 6d | WANG B et al 2019 I | https://doi.org/10.1016/j.micromeso.2018.08.032
zeolite | SSZ-13 - M2 | mullite | tubular | SSZ-13 | none | 5 | 5 | 0.38 | 0.38 | theoretical | NaN | NaN | 822 | NaN | 19 | 343 | NaN | NaN | 1000000 | NaN | none | none | NaN | none | none | none | none | none | none | none | none | none | none | none | none | none | none | none | none | none | none | 1 | 295.8147 | 1.9798e-08 | none | none | none | none | none | none | none | none | none | none | none | none | none | none | none | none | none | none | permeance | fig 6d | WANG B et al 2019 I | https://doi.org/10.1016/j.micromeso.2018.08.032
zeolite | SSZ-13 - M2 | mullite | tubular | SSZ-13 | none | 5 | 5 | 0.38 | 0.38 | theoretical | NaN | NaN | 822 | NaN | 19 | 373 | NaN | NaN | 200000 | NaN | none | none | NaN | none | none | none | none | none | none | none | none | none | none | none | none | none | none | none | none | none | none | 1 | 185.8259 | 1.2437e-08 | none | none | none | none | none | none | none | none | none | none | none | none | none | none | none | none | none | none | permeance | fig 6d | WANG B et al 2019 I | https://doi.org/10.1016/j.micromeso.2018.08.032
zeolite | SSZ-13 - M2 | mullite | tubular | SSZ-13 | none | 5 | 5 | 0.38 | 0.38 | theoretical | NaN | NaN | 822 | NaN | 19 | 373 | NaN | NaN | 400000 | NaN | none | none | NaN | none | none | none | none | none | none | none | none | none | none | none | none | none | none | none | none | none | none | 1 | 196.875 | 1.3176e-08 | none | none | none | none | none | none | none | none | none | none | none | none | none | none | none | none | none | none | permeance | fig 6d | WANG B et al 2019 I | https://doi.org/10.1016/j.micromeso.2018.08.032
zeolite | SSZ-13 - M2 | mullite | tubular | SSZ-13 | none | 5 | 5 | 0.38 | 0.38 | theoretical | NaN | NaN | 822 | NaN | 19 | 373 | NaN | NaN | 600000 | NaN | none | none | NaN | none | none | none | none | none | none | none | none | none | none | none | none | none | none | none | none | none | none | 1 | 199.8884 | 1.3378e-08 | none | none | none | none | none | none | none | none | none | none | none | none | none | none | none | none | none | none | permeance | fig 6d | WANG B et al 2019 I | https://doi.org/10.1016/j.micromeso.2018.08.032
zeolite | SSZ-13 - M2 | mullite | tubular | SSZ-13 | none | 5 | 5 | 0.38 | 0.38 | theoretical | NaN | NaN | 822 | NaN | 19 | 373 | NaN | NaN | 800000 | NaN | none | none | NaN | none | none | none | none | none | none | none | none | none | none | none | none | none | none | none | none | none | none | 1 | 201.3951 | 1.3479e-08 | none | none | none | none | none | none | none | none | none | none | none | none | none | none | none | none | none | none | permeance | fig 6d | WANG B et al 2019 I | https://doi.org/10.1016/j.micromeso.2018.08.032
zeolite | SSZ-13 - M2 | mullite | tubular | SSZ-13 | none | 5 | 5 | 0.38 | 0.38 | theoretical | NaN | NaN | 822 | NaN | 19 | 373 | NaN | NaN | 1000000 | NaN | none | none | NaN | none | none | none | none | none | none | none | none | none | none | none | none | none | none | none | none | none | none | 1 | 202.9018 | 1.358e-08 | none | none | none | none | none | none | none | none | none | none | none | none | none | none | none | none | none | none | permeance | fig 6d | WANG B et al 2019 I | https://doi.org/10.1016/j.micromeso.2018.08.032
zeolite | SSZ-13 - M2 | mullite | tubular | SSZ-13 | none | 5 | 5 | 0.38 | 0.38 | theoretical | NaN | NaN | 822 | NaN | 19 | 423 | NaN | NaN | 200000 | NaN | none | none | NaN | none | none | none | none | none | none | none | none | none | none | none | none | none | none | none | none | none | none | 1 | 143.6384 | 9.6134e-09 | none | none | none | none | none | none | none | none | none | none | none | none | none | none | none | none | none | none | permeance | fig 6d | WANG B et al 2019 I | https://doi.org/10.1016/j.micromeso.2018.08.032
zeolite | SSZ-13 - M2 | mullite | tubular | SSZ-13 | none | 5 | 5 | 0.38 | 0.38 | theoretical | NaN | NaN | 822 | NaN | 19 | 423 | NaN | NaN | 400000 | NaN | none | none | NaN | none | none | none | none | none | none | none | none | none | none | none | none | none | none | none | none | none | none | 1 | 145.1451 | 9.7143e-09 | none | none | none | none | none | none | none | none | none | none | none | none | none | none | none | none | none | none | permeance | fig 6d | WANG B et al 2019 I | https://doi.org/10.1016/j.micromeso.2018.08.032
zeolite | SSZ-13 - M2 | mullite | tubular | SSZ-13 | none | 5 | 5 | 0.38 | 0.38 | theoretical | NaN | NaN | 822 | NaN | 19 | 423 | NaN | NaN | 600000 | NaN | none | none | NaN | none | none | none | none | none | none | none | none | none | none | none | none | none | none | none | none | none | none | 1 | 148.1585 | 9.916e-09 | none | none | none | none | none | none | none | none | none | none | none | none | none | none | none | none | none | none | permeance | fig 6d | WANG B et al 2019 I | https://doi.org/10.1016/j.micromeso.2018.08.032
zeolite | SSZ-13 - M2 | mullite | tubular | SSZ-13 | none | 5 | 5 | 0.38 | 0.38 | theoretical | NaN | NaN | 822 | NaN | 19 | 423 | NaN | NaN | 800000 | NaN | none | none | NaN | none | none | none | none | none | none | none | none | none | none | none | none | none | none | none | none | none | none | 1 | 149.6652 | 1.0017e-08 | none | none | none | none | none | none | none | none | none | none | none | none | none | none | none | none | none | none | permeance | fig 6d | WANG B et al 2019 I | https://doi.org/10.1016/j.micromeso.2018.08.032
zeolite | SSZ-13 - M2 | mullite | tubular | SSZ-13 | none | 5 | 5 | 0.38 | 0.38 | theoretical | NaN | NaN | 822 | NaN | 19 | 423 | NaN | NaN | 1000000 | NaN | none | none | NaN | none | none | none | none | none | none | none | none | none | none | none | none | none | none | none | none | none | none | 1 | 152.6786 | 1.0218e-08 | none | none | none | none | none | none | none | none | none | none | none | none | none | none | none | none | none | none | permeance | fig 6d | WANG B et al 2019 I | https://doi.org/10.1016/j.micromeso.2018.08.032
zeolite | SSZ-13 - M2 | mullite | tubular | SSZ-13 | none | 5 | 5 | 0.38 | 0.38 | theoretical | NaN | NaN | 822 | NaN | 19 | 473 | NaN | NaN | 200000 | NaN | none | none | NaN | none | none | none | none | none | none | none | none | none | none | none | none | none | none | none | none | none | none | 1 | 122.0424 | 8.1681e-09 | none | none | none | none | none | none | none | none | none | none | none | none | none | none | none | none | none | none | permeance | fig 6d | WANG B et al 2019 I | https://doi.org/10.1016/j.micromeso.2018.08.032
zeolite | SSZ-13 - M2 | mullite | tubular | SSZ-13 | none | 5 | 5 | 0.38 | 0.38 | theoretical | NaN | NaN | 822 | NaN | 19 | 473 | NaN | NaN | 400000 | NaN | none | none | NaN | none | none | none | none | none | none | none | none | none | none | none | none | none | none | none | none | none | none | 1 | 123.0469 | 8.2353e-09 | none | none | none | none | none | none | none | none | none | none | none | none | none | none | none | none | none | none | permeance | fig 6d | WANG B et al 2019 I | https://doi.org/10.1016/j.micromeso.2018.08.032
zeolite | SSZ-13 - M2 | mullite | tubular | SSZ-13 | none | 5 | 5 | 0.38 | 0.38 | theoretical | NaN | NaN | 822 | NaN | 19 | 473 | NaN | NaN | 600000 | NaN | none | none | NaN | none | none | none | none | none | none | none | none | none | none | none | none | none | none | none | none | none | none | 1 | 123.5491 | 8.2689e-09 | none | none | none | none | none | none | none | none | none | none | none | none | none | none | none | none | none | none | permeance | fig 6d | WANG B et al 2019 I | https://doi.org/10.1016/j.micromeso.2018.08.032
zeolite | SSZ-13 - M2 | mullite | tubular | SSZ-13 | none | 5 | 5 | 0.38 | 0.38 | theoretical | NaN | NaN | 822 | NaN | 19 | 473 | NaN | NaN | 800000 | NaN | none | none | NaN | none | none | none | none | none | none | none | none | none | none | none | none | none | none | none | none | none | none | 1 | 124.0513 | 8.3025e-09 | none | none | none | none | none | none | none | none | none | none | none | none | none | none | none | none | none | none | permeance | fig 6d | WANG B et al 2019 I | https://doi.org/10.1016/j.micromeso.2018.08.032
zeolite | SSZ-13 - M2 | mullite | tubular | SSZ-13 | none | 5 | 5 | 0.38 | 0.38 | theoretical | NaN | NaN | 822 | NaN | 19 | 473 | NaN | NaN | 1000000 | NaN | none | none | NaN | none | none | none | none | none | none | none | none | none | none | none | none | none | none | none | none | none | none | 1 | 124.5536 | 8.3361e-09 | none | none | none | none | none | none | none | none | none | none | none | none | none | none | none | none | none | none | permeance | fig 6d | WANG B et al 2019 I | https://doi.org/10.1016/j.micromeso.2018.08.032
zeolite | SSZ-13 - M2 | mullite | tubular | SSZ-13 | none | 5 | 5 | 0.38 | 0.38 | theoretical | NaN | NaN | 822 | NaN | 19 | 298 | NaN | NaN | 200000 | 4000 | none | none | NaN | none | none | none | none | none | none | 0.5 | 5917.8567 | 3.9607e-07 | none | none | none | none | none | none | none | none | none | none | none | none | 0.5 | 14.5509 | 9.7387e-10 | none | none | none | none | none | none | none | none | none | none | none | none | none | none | none | permeance | fig 7 | WANG B et al 2019 I | https://doi.org/10.1016/j.micromeso.2018.08.032
zeolite | SSZ-13 - M2 | mullite | tubular | SSZ-13 | none | 5 | 5 | 0.38 | 0.38 | theoretical | NaN | NaN | 822 | NaN | 19 | 298 | NaN | NaN | 400000 | 4000 | none | none | NaN | none | none | none | none | none | none | 0.5 | 4959.8459 | 3.3195e-07 | none | none | none | none | none | none | none | none | none | none | none | none | 0.5 | 29.1526 | 1.9511e-09 | none | none | none | none | none | none | none | none | none | none | none | none | none | none | none | permeance | fig 7 | WANG B et al 2019 I | https://doi.org/10.1016/j.micromeso.2018.08.032
zeolite | SSZ-13 - M2 | mullite | tubular | SSZ-13 | none | 5 | 5 | 0.38 | 0.38 | theoretical | NaN | NaN | 822 | NaN | 19 | 298 | NaN | NaN | 600000 | 4000 | none | none | NaN | none | none | none | none | none | none | 0.5 | 4159.08 | 2.7836e-07 | none | none | none | none | none | none | none | none | none | none | none | none | 0.5 | 31.9361 | 2.1374e-09 | none | none | none | none | none | none | none | none | none | none | none | none | none | none | none | permeance | fig 7 | WANG B et al 2019 I | https://doi.org/10.1016/j.micromeso.2018.08.032
zeolite | SSZ-13 - M2 | mullite | tubular | SSZ-13 | none | 5 | 5 | 0.38 | 0.38 | theoretical | NaN | NaN | 822 | NaN | 19 | 298 | NaN | NaN | 800000 | 4000 | none | none | NaN | none | none | none | none | none | none | 0.5 | 3783.2103 | 2.532e-07 | none | none | none | none | none | none | none | none | none | none | none | none | 0.5 | 32.4863 | 2.1742e-09 | none | none | none | none | none | none | none | none | none | none | none | none | none | none | none | permeance | fig 7 | WANG B et al 2019 I | https://doi.org/10.1016/j.micromeso.2018.08.032
zeolite | SSZ-13 - M2 | mullite | tubular | SSZ-13 | none | 5 | 5 | 0.38 | 0.38 | theoretical | NaN | NaN | 822 | NaN | 19 | 298 | NaN | NaN | 1000000 | 4000 | none | none | NaN | none | none | none | none | none | none | 0.5 | 3603.4465 | 2.4117e-07 | none | none | none | none | none | none | none | none | none | none | none | none | 0.5 | 34.6137 | 2.3166e-09 | none | none | none | none | none | none | none | none | none | none | none | none | none | none | none | permeance | fig 7 | WANG B et al 2019 I | https://doi.org/10.1016/j.micromeso.2018.08.032
zeolite | SSZ-13 - M2 | mullite | tubular | SSZ-13 | none | 5 | 5 | 0.38 | 0.38 | theoretical | NaN | NaN | 822 | NaN | 19 | 298 | NaN | NaN | 1500000 | 4000 | none | none | NaN | none | none | none | none | none | none | 0.5 | 3039.642 | 2.0344e-07 | none | none | none | none | none | none | none | none | none | none | none | none | 0.5 | 42.9009 | 2.8713e-09 | none | none | none | none | none | none | none | none | none | none | none | none | none | none | none | permeance | fig 7 | WANG B et al 2019 I | https://doi.org/10.1016/j.micromeso.2018.08.032
zeolite | SSZ-13 - M2 | mullite | tubular | SSZ-13 | none | 5 | 5 | 0.38 | 0.38 | theoretical | NaN | NaN | 822 | NaN | 19 | 298 | NaN | NaN | 2000000 | 4000 | none | none | NaN | none | none | none | none | none | none | 0.5 | 2663.7723 | 1.7828e-07 | none | none | none | none | none | none | none | none | none | none | none | none | 0.5 | 43.7566 | 2.9285e-09 | none | none | none | none | none | none | none | none | none | none | none | none | none | none | none | permeance | fig 7 | WANG B et al 2019 I | https://doi.org/10.1016/j.micromeso.2018.08.032
zeolite | SSZ-13 - M2 | mullite | tubular | SSZ-13 | none | 5 | 5 | 0.38 | 0.38 | theoretical | NaN | NaN | 822 | NaN | 19 | 323 | NaN | NaN | 200000 | 4000 | none | none | NaN | none | none | none | none | none | none | 0.5 | 4147.2339 | 2.7757e-07 | none | none | none | none | none | none | none | none | none | none | none | none | 0.5 | 12.0907 | 8.0921e-10 | none | none | none | none | none | none | none | none | none | none | none | none | none | none | none | permeance | fig 7 | WANG B et al 2019 I | https://doi.org/10.1016/j.micromeso.2018.08.032
zeolite | SSZ-13 - M2 | mullite | tubular | SSZ-13 | none | 5 | 5 | 0.38 | 0.38 | theoretical | NaN | NaN | 822 | NaN | 19 | 348 | NaN | NaN | 200000 | 4000 | none | none | NaN | none | none | none | none | none | none | 0.5 | 3200.3769 | 2.142e-07 | none | none | none | none | none | none | none | none | none | none | none | none | 0.5 | 11.6306 | 7.7841e-10 | none | none | none | none | none | none | none | none | none | none | none | none | none | none | none | permeance | fig 7 | WANG B et al 2019 I | https://doi.org/10.1016/j.micromeso.2018.08.032
zeolite | SSZ-13 - M2 | mullite | tubular | SSZ-13 | none | 5 | 5 | 0.38 | 0.38 | theoretical | NaN | NaN | 822 | NaN | 19 | 373 | NaN | NaN | 200000 | 4000 | none | none | NaN | none | none | none | none | none | none | 0.5 | 2537.5769 | 1.6984e-07 | none | none | none | none | none | none | none | none | none | none | none | none | 0.5 | 10.6941 | 7.1573e-10 | none | none | none | none | none | none | none | none | none | none | none | none | none | none | none | permeance | fig 7 | WANG B et al 2019 I | https://doi.org/10.1016/j.micromeso.2018.08.032
zeolite | SSZ-13 - M2 | mullite | tubular | SSZ-13 | none | 5 | 5 | 0.38 | 0.38 | theoretical | NaN | NaN | 822 | NaN | 19 | 398 | NaN | NaN | 200000 | 4000 | none | none | NaN | none | none | none | none | none | none | 0.5 | 2064.1484 | 1.3815e-07 | none | none | none | none | none | none | none | none | none | none | none | none | 0.5 | 10.9383 | 7.3208e-10 | none | none | none | none | none | none | none | none | none | none | none | none | none | none | none | permeance | fig 7 | WANG B et al 2019 I | https://doi.org/10.1016/j.micromeso.2018.08.032
zeolite | SSZ-13 - M2 | mullite | tubular | SSZ-13 | none | 5 | 5 | 0.38 | 0.38 | theoretical | NaN | NaN | 822 | NaN | 19 | 423 | NaN | NaN | 200000 | 4000 | none | none | NaN | none | none | none | none | none | none | 0.5 | 1619.1256 | 1.0837e-07 | none | none | none | none | none | none | none | none | none | none | none | none | 0.5 | 10.9288 | 7.3144e-10 | none | none | none | none | none | none | none | none | none | none | none | none | none | none | none | permeance | fig 7 | WANG B et al 2019 I | https://doi.org/10.1016/j.micromeso.2018.08.032
zeolite | SSZ-13 - M2 | mullite | tubular | SSZ-13 | none | 5 | 5 | 0.38 | 0.38 | theoretical | NaN | NaN | 822 | NaN | 19 | 298 | NaN | NaN | 200000 | 4000 | none | none | NaN | none | none | none | 0.5 | 2660.7981 | 1.7808e-07 | none | none | none | none | none | none | none | none | none | none | none | none | none | none | none | 0.5 | 61.1711 | 4.0941e-09 | none | none | none | none | none | none | none | none | none | none | none | none | none | none | none | permeance | fig 8 | WANG B et al 2019 I | https://doi.org/10.1016/j.micromeso.2018.08.032
zeolite | SSZ-13 - M2 | mullite | tubular | SSZ-13 | none | 5 | 5 | 0.38 | 0.38 | theoretical | NaN | NaN | 822 | NaN | 19 | 298 | NaN | NaN | 400000 | 4000 | none | none | NaN | none | none | none | 0.5 | 1951.8392 | 1.3063e-07 | none | none | none | none | none | none | none | none | none | none | none | none | none | none | none | 0.5 | 78.6501 | 5.2639e-09 | none | none | none | none | none | none | none | none | none | none | none | none | none | none | none | permeance | fig 8 | WANG B et al 2019 I | https://doi.org/10.1016/j.micromeso.2018.08.032
zeolite | SSZ-13 - M2 | mullite | tubular | SSZ-13 | none | 5 | 5 | 0.38 | 0.38 | theoretical | NaN | NaN | 822 | NaN | 19 | 298 | NaN | NaN | 600000 | 4000 | none | none | NaN | none | none | none | 0.5 | 1758.9248 | 1.1772e-07 | none | none | none | none | none | none | none | none | none | none | none | none | none | none | none | 0.5 | 88.8769 | 5.9484e-09 | none | none | none | none | none | none | none | none | none | none | none | none | none | none | none | permeance | fig 8 | WANG B et al 2019 I | https://doi.org/10.1016/j.micromeso.2018.08.032
zeolite | SSZ-13 - M2 | mullite | tubular | SSZ-13 | none | 5 | 5 | 0.38 | 0.38 | theoretical | NaN | NaN | 822 | NaN | 19 | 298 | NaN | NaN | 800000 | 4000 | none | none | NaN | none | none | none | 0.5 | 1713.5332 | 1.1468e-07 | none | none | none | none | none | none | none | none | none | none | none | none | none | none | none | 0.5 | 103.3096 | 6.9143e-09 | none | none | none | none | none | none | none | none | none | none | none | none | none | none | none | permeance | fig 8 | WANG B et al 2019 I | https://doi.org/10.1016/j.micromeso.2018.08.032
zeolite | SSZ-13 - M2 | mullite | tubular | SSZ-13 | none | 5 | 5 | 0.38 | 0.38 | theoretical | NaN | NaN | 822 | NaN | 19 | 298 | NaN | NaN | 1000000 | 4000 | none | none | NaN | none | none | none | 0.5 | 1789.1859 | 1.1975e-07 | none | none | none | none | none | none | none | none | none | none | none | none | none | none | none | 0.5 | 106.6587 | 7.1385e-09 | none | none | none | none | none | none | none | none | none | none | none | none | none | none | none | permeance | fig 8 | WANG B et al 2019 I | https://doi.org/10.1016/j.micromeso.2018.08.032
zeolite | SSZ-13 - M2 | mullite | tubular | SSZ-13 | none | 5 | 5 | 0.38 | 0.38 | theoretical | NaN | NaN | 822 | NaN | 19 | 323 | NaN | NaN | 200000 | 4000 | none | none | NaN | none | none | none | 0.5 | 2217.952 | 1.4844e-07 | none | none | none | none | none | none | none | none | none | none | none | none | none | none | none | 0.5 | 54.8866 | 3.6735e-09 | none | none | none | none | none | none | none | none | none | none | none | none | none | none | none | permeance | fig 8 | WANG B et al 2019 I | https://doi.org/10.1016/j.micromeso.2018.08.032
zeolite | SSZ-13 - M2 | mullite | tubular | SSZ-13 | none | 5 | 5 | 0.38 | 0.38 | theoretical | NaN | NaN | 822 | NaN | 19 | 348 | NaN | NaN | 200000 | 4000 | none | none | NaN | none | none | none | 0.5 | 2050.4891 | 1.3724e-07 | none | none | none | none | none | none | none | none | none | none | none | none | none | none | none | 0.5 | 53.8273 | 3.6026e-09 | none | none | none | none | none | none | none | none | none | none | none | none | none | none | none | permeance | fig 8 | WANG B et al 2019 I | https://doi.org/10.1016/j.micromeso.2018.08.032
zeolite | SSZ-13 - M2 | mullite | tubular | SSZ-13 | none | 5 | 5 | 0.38 | 0.38 | theoretical | NaN | NaN | 822 | NaN | 19 | 373 | NaN | NaN | 200000 | 4000 | none | none | NaN | none | none | none | 0.5 | 1901.6333 | 1.2727e-07 | none | none | none | none | none | none | none | none | none | none | none | none | none | none | none | 0.5 | 52.8441 | 3.5368e-09 | none | none | none | none | none | none | none | none | none | none | none | none | none | none | none | permeance | fig 8 | WANG B et al 2019 I | https://doi.org/10.1016/j.micromeso.2018.08.032
zeolite | SSZ-13 - M2 | mullite | tubular | SSZ-13 | none | 5 | 5 | 0.38 | 0.38 | theoretical | NaN | NaN | 822 | NaN | 19 | 398 | NaN | NaN | 200000 | 4000 | none | none | NaN | none | none | none | 0.5 | 1782.5486 | 1.193e-07 | none | none | none | none | none | none | none | none | none | none | none | none | none | none | none | 0.5 | 53.0355 | 3.5496e-09 | none | none | none | none | none | none | none | none | none | none | none | none | none | none | none | permeance | fig 8 | WANG B et al 2019 I | https://doi.org/10.1016/j.micromeso.2018.08.032
zeolite | SSZ-13 - M2 | mullite | tubular | SSZ-13 | none | 5 | 5 | 0.38 | 0.38 | theoretical | NaN | NaN | 822 | NaN | 19 | 423 | NaN | NaN | 200000 | 4000 | none | none | NaN | none | none | none | 0.5 | 1782.5486 | 1.193e-07 | none | none | none | none | none | none | none | none | none | none | none | none | none | none | none | 0.5 | 52.2819 | 3.4991e-09 | none | none | none | none | none | none | none | none | none | none | none | none | none | none | none | permeance | fig 8 | WANG B et al 2019 I | https://doi.org/10.1016/j.micromeso.2018.08.032
zeolite | SSZ-13 - M2 | mullite | tubular | SSZ-13 | none | 5 | 5 | 0.38 | 0.38 | theoretical | NaN | NaN | 822 | NaN | 19 | 298 | NaN | NaN | 200000 | 4000 | none | none | NaN | none | none | none | none | none | none | 0.5 | 4760.4925 | 3.1861e-07 | none | none | none | none | none | none | none | none | none | 0.5 | 149.492 | 1.0005e-08 | none | none | none | none | none | none | none | none | none | none | none | none | none | none | none | none | none | none | permeance | fig 9 | WANG B et al 2019 I | https://doi.org/10.1016/j.micromeso.2018.08.032
zeolite | SSZ-13 - M2 | mullite | tubular | SSZ-13 | none | 5 | 5 | 0.38 | 0.38 | theoretical | NaN | NaN | 822 | NaN | 19 | 323 | NaN | NaN | 200000 | 4000 | none | none | NaN | none | none | none | none | none | none | 0.5 | 4013.2434 | 2.686e-07 | none | none | none | none | none | none | none | none | none | 0.5 | 139.5749 | 9.3415e-09 | none | none | none | none | none | none | none | none | none | none | none | none | none | none | none | none | none | none | permeance | fig 9 | WANG B et al 2019 I | https://doi.org/10.1016/j.micromeso.2018.08.032
zeolite | SSZ-13 - M2 | mullite | tubular | SSZ-13 | none | 5 | 5 | 0.38 | 0.38 | theoretical | NaN | NaN | 822 | NaN | 19 | 348 | NaN | NaN | 200000 | 4000 | none | none | NaN | none | none | none | none | none | none | 0.5 | 3394.8303 | 2.2721e-07 | none | none | none | none | none | none | none | none | none | 0.5 | 131.9891 | 8.8338e-09 | none | none | none | none | none | none | none | none | none | none | none | none | none | none | none | none | none | none | permeance | fig 9 | WANG B et al 2019 I | https://doi.org/10.1016/j.micromeso.2018.08.032
zeolite | SSZ-13 - M2 | mullite | tubular | SSZ-13 | none | 5 | 5 | 0.38 | 0.38 | theoretical | NaN | NaN | 822 | NaN | 19 | 373 | NaN | NaN | 200000 | 4000 | none | none | NaN | none | none | none | none | none | none | 0.5 | 3034.0893 | 2.0307e-07 | none | none | none | none | none | none | none | none | none | 0.5 | 131.7012 | 8.8145e-09 | none | none | none | none | none | none | none | none | none | none | none | none | none | none | none | none | none | none | permeance | fig 9 | WANG B et al 2019 I | https://doi.org/10.1016/j.micromeso.2018.08.032
zeolite | SSZ-13 - M2 | mullite | tubular | SSZ-13 | none | 5 | 5 | 0.38 | 0.38 | theoretical | NaN | NaN | 822 | NaN | 19 | 398 | NaN | NaN | 200000 | 4000 | none | none | NaN | none | none | none | none | none | none | 0.5 | 2789.3008 | 1.8668e-07 | none | none | none | none | none | none | none | none | none | 0.5 | 138.6229 | 9.2778e-09 | none | none | none | none | none | none | none | none | none | none | none | none | none | none | none | none | none | none | permeance | fig 9 | WANG B et al 2019 I | https://doi.org/10.1016/j.micromeso.2018.08.032
zeolite | SSZ-13 - M2 | mullite | tubular | SSZ-13 | none | 5 | 5 | 0.38 | 0.38 | theoretical | NaN | NaN | 822 | NaN | 19 | 423 | NaN | NaN | 200000 | 4000 | none | none | NaN | none | none | none | none | none | none | 0.5 | 2576.7213 | 1.7246e-07 | none | none | none | none | none | none | none | none | none | 0.5 | 142.5162 | 9.5383e-09 | none | none | none | none | none | none | none | none | none | none | none | none | none | none | none | none | none | none | permeance | fig 9 | WANG B et al 2019 I | https://doi.org/10.1016/j.micromeso.2018.08.032
zeolite | SSZ-13 - M2 | mullite | tubular | SSZ-13 | none | 5 | 5 | 0.38 | 0.38 | theoretical | NaN | NaN | 822 | NaN | 19 | 298 | NaN | NaN | 200000 | 4000 | none | none | NaN | none | none | none | none | none | none | none | none | none | none | none | none | none | none | none | none | none | none | 0.5 | 32.2796 | 2.1604e-09 | 0.5 | 2.3456 | 1.5698e-10 | none | none | none | none | none | none | none | none | none | none | none | none | none | none | none | permeance | fig 10 | WANG B et al 2019 I | https://doi.org/10.1016/j.micromeso.2018.08.032
zeolite | SSZ-13 - M2 | mullite | tubular | SSZ-13 | none | 5 | 5 | 0.38 | 0.38 | theoretical | NaN | NaN | 822 | NaN | 19 | 323 | NaN | NaN | 200000 | 4000 | none | none | NaN | none | none | none | none | none | none | none | none | none | none | none | none | none | none | none | none | none | none | 0.5 | 26.9137 | 1.8013e-09 | 0.5 | 2.5288 | 1.6925e-10 | none | none | none | none | none | none | none | none | none | none | none | none | none | none | none | permeance | fig 10 | WANG B et al 2019 I | https://doi.org/10.1016/j.micromeso.2018.08.032
zeolite | SSZ-13 - M2 | mullite | tubular | SSZ-13 | none | 5 | 5 | 0.38 | 0.38 | theoretical | NaN | NaN | 822 | NaN | 19 | 348 | NaN | NaN | 200000 | 4000 | none | none | NaN | none | none | none | none | none | none | none | none | none | none | none | none | none | none | none | none | none | none | 0.5 | 22.1394 | 1.4817e-09 | 0.5 | 2.4342 | 1.6291e-10 | none | none | none | none | none | none | none | none | none | none | none | none | none | none | none | permeance | fig 10 | WANG B et al 2019 I | https://doi.org/10.1016/j.micromeso.2018.08.032
zeolite | SSZ-13 - M2 | mullite | tubular | SSZ-13 | none | 5 | 5 | 0.38 | 0.38 | theoretical | NaN | NaN | 822 | NaN | 19 | 373 | NaN | NaN | 200000 | 4000 | none | none | NaN | none | none | none | none | none | none | none | none | none | none | none | none | none | none | none | none | none | none | 0.5 | 18.8438 | 1.2612e-09 | 0.5 | 2.4352 | 1.6298e-10 | none | none | none | none | none | none | none | none | none | none | none | none | none | none | none | permeance | fig 10 | WANG B et al 2019 I | https://doi.org/10.1016/j.micromeso.2018.08.032
zeolite | SSZ-13 - M2 | mullite | tubular | SSZ-13 | none | 5 | 5 | 0.38 | 0.38 | theoretical | NaN | NaN | 822 | NaN | 19 | 398 | NaN | NaN | 200000 | 4000 | none | none | NaN | none | none | none | none | none | none | none | none | none | none | none | none | none | none | none | none | none | none | 0.5 | 16.7313 | 1.1198e-09 | 0.5 | 2.44 | 1.633e-10 | none | none | none | none | none | none | none | none | none | none | none | none | none | none | none | permeance | fig 10 | WANG B et al 2019 I | https://doi.org/10.1016/j.micromeso.2018.08.032
zeolite | SSZ-13 - M2 | mullite | tubular | SSZ-13 | none | 5 | 5 | 0.38 | 0.38 | theoretical | NaN | NaN | 822 | NaN | 19 | 423 | NaN | NaN | 200000 | 4000 | none | none | NaN | none | none | none | none | none | none | none | none | none | none | none | none | none | none | none | none | none | none | 0.5 | 14.9568 | 1.001e-09 | 0.5 | 2.4732 | 1.6552e-10 | none | none | none | none | none | none | none | none | none | none | none | none | none | none | none | permeance | fig 10 | WANG B et al 2019 I | https://doi.org/10.1016/j.micromeso.2018.08.032
zeolite | AlPO-18 - M3 | alumina | tubular | AlPO-18 | none | 4 | 4 | 0.38 | 0.38 | theoretical | 0.2927 | 0.2582 | 608.44 | NaN | NaN | 298 | 200000 | 0 | 200000 | NaN | NaN | NaN | NaN | none | none | none | none | none | none | 1 | 43150.3877 | 3.61e-06 | none | none | none | none | none | none | none | none | none | none | none | none | none | none | none | none | none | none | none | none | none | none | none | none | none | none | none | none | none | none | permeance | fig 7 | WANG B et al 2019 II | https://doi.org/10.1039/C9TA01233H
zeolite | AlPO-18 - M3 | alumina | tubular | AlPO-18 | none | 4 | 4 | 0.38 | 0.38 | theoretical | 0.2927 | 0.2582 | 608.44 | NaN | NaN | 323 | 200000 | 0 | 200000 | NaN | NaN | NaN | NaN | none | none | none | none | none | none | 1 | 31132.5126 | 2.6046e-06 | none | none | none | none | none | none | none | none | none | none | none | none | none | none | none | none | none | none | none | none | none | none | none | none | none | none | none | none | none | none | permeance | fig 7 | WANG B et al 2019 II | https://doi.org/10.1039/C9TA01233H
zeolite | AlPO-18 - M3 | alumina | tubular | AlPO-18 | none | 4 | 4 | 0.38 | 0.38 | theoretical | 0.2927 | 0.2582 | 608.44 | NaN | NaN | 348 | 200000 | 0 | 200000 | NaN | NaN | NaN | NaN | none | none | none | none | none | none | 1 | 23155.13 | 1.9372e-06 | none | none | none | none | none | none | none | none | none | none | none | none | none | none | none | none | none | none | none | none | none | none | none | none | none | none | none | none | none | none | permeance | fig 7 | WANG B et al 2019 II | https://doi.org/10.1039/C9TA01233H
zeolite | AlPO-18 - M3 | alumina | tubular | AlPO-18 | none | 4 | 4 | 0.38 | 0.38 | theoretical | 0.2927 | 0.2582 | 608.44 | NaN | NaN | 373 | 200000 | 0 | 200000 | NaN | NaN | NaN | NaN | none | none | none | none | none | none | 1 | 17871.4091 | 1.4951e-06 | none | none | none | none | none | none | none | none | none | none | none | none | none | none | none | none | none | none | none | none | none | none | none | none | none | none | none | none | none | none | permeance | fig 7 | WANG B et al 2019 II | https://doi.org/10.1039/C9TA01233H
zeolite | AlPO-18 - M3 | alumina | tubular | AlPO-18 | none | 4 | 4 | 0.38 | 0.38 | theoretical | 0.2927 | 0.2582 | 608.44 | NaN | NaN | 398 | 200000 | 0 | 200000 | NaN | NaN | NaN | NaN | none | none | none | none | none | none | 1 | 14038.1213 | 1.1744e-06 | none | none | none | none | none | none | none | none | none | none | none | none | none | none | none | none | none | none | none | none | none | none | none | none | none | none | none | none | none | none | permeance | fig 7 | WANG B et al 2019 II | https://doi.org/10.1039/C9TA01233H
zeolite | AlPO-18 - M3 | alumina | tubular | AlPO-18 | none | 4 | 4 | 0.38 | 0.38 | theoretical | 0.2927 | 0.2582 | 608.44 | NaN | NaN | 423 | 200000 | 0 | 200000 | NaN | NaN | NaN | NaN | none | none | none | none | none | none | 1 | 10619.2431 | 8.8841e-07 | none | none | none | none | none | none | none | none | none | none | none | none | none | none | none | none | none | none | none | none | none | none | none | none | none | none | none | none | none | none | permeance | fig 7 | WANG B et al 2019 II | https://doi.org/10.1039/C9TA01233H
zeolite | AlPO-18 - M3 | alumina | tubular | AlPO-18 | none | 4 | 4 | 0.38 | 0.38 | theoretical | 0.2927 | 0.2582 | 608.44 | NaN | NaN | 298 | 200000 | 0 | 200000 | NaN | NaN | NaN | NaN | none | none | none | 1 | 15281.3498 | 1.2784e-06 | none | none | none | none | none | none | none | none | none | none | none | none | none | none | none | none | none | none | none | none | none | none | none | none | none | none | none | none | none | none | none | none | none | permeance | fig 7 | WANG B et al 2019 II | https://doi.org/10.1039/C9TA01233H
zeolite | AlPO-18 - M3 | alumina | tubular | AlPO-18 | none | 4 | 4 | 0.38 | 0.38 | theoretical | 0.2927 | 0.2582 | 608.44 | NaN | NaN | 323 | 200000 | 0 | 200000 | NaN | NaN | NaN | NaN | none | none | none | 1 | 15592.1569 | 1.3044e-06 | none | none | none | none | none | none | none | none | none | none | none | none | none | none | none | none | none | none | none | none | none | none | none | none | none | none | none | none | none | none | none | none | none | permeance | fig 7 | WANG B et al 2019 II | https://doi.org/10.1039/C9TA01233H
zeolite | AlPO-18 - M3 | alumina | tubular | AlPO-18 | none | 4 | 4 | 0.38 | 0.38 | theoretical | 0.2927 | 0.2582 | 608.44 | NaN | NaN | 348 | 200000 | 0 | 200000 | NaN | NaN | NaN | NaN | none | none | none | 1 | 15333.151 | 1.2828e-06 | none | none | none | none | none | none | none | none | none | none | none | none | none | none | none | none | none | none | none | none | none | none | none | none | none | none | none | none | none | none | none | none | none | permeance | fig 7 | WANG B et al 2019 II | https://doi.org/10.1039/C9TA01233H
zeolite | AlPO-18 - M3 | alumina | tubular | AlPO-18 | none | 4 | 4 | 0.38 | 0.38 | theoretical | 0.2927 | 0.2582 | 608.44 | NaN | NaN | 373 | 200000 | 0 | 200000 | NaN | NaN | NaN | NaN | none | none | none | 1 | 16058.3676 | 1.3434e-06 | none | none | none | none | none | none | none | none | none | none | none | none | none | none | none | none | none | none | none | none | none | none | none | none | none | none | none | none | none | none | none | none | none | permeance | fig 7 | WANG B et al 2019 II | https://doi.org/10.1039/C9TA01233H
zeolite | AlPO-18 - M3 | alumina | tubular | AlPO-18 | none | 4 | 4 | 0.38 | 0.38 | theoretical | 0.2927 | 0.2582 | 608.44 | NaN | NaN | 398 | 200000 | 0 | 200000 | NaN | NaN | NaN | NaN | none | none | none | 1 | 15799.3616 | 1.3218e-06 | none | none | none | none | none | none | none | none | none | none | none | none | none | none | none | none | none | none | none | none | none | none | none | none | none | none | none | none | none | none | none | none | none | permeance | fig 7 | WANG B et al 2019 II | https://doi.org/10.1039/C9TA01233H
zeolite | AlPO-18 - M3 | alumina | tubular | AlPO-18 | none | 4 | 4 | 0.38 | 0.38 | theoretical | 0.2927 | 0.2582 | 608.44 | NaN | NaN | 423 | 200000 | 0 | 200000 | NaN | NaN | NaN | NaN | none | none | none | 1 | 14970.5427 | 1.2524e-06 | none | none | none | none | none | none | none | none | none | none | none | none | none | none | none | none | none | none | none | none | none | none | none | none | none | none | none | none | none | none | none | none | none | permeance | fig 7 | WANG B et al 2019 II | https://doi.org/10.1039/C9TA01233H
zeolite | AlPO-18 - M3 | alumina | tubular | AlPO-18 | none | 4 | 4 | 0.38 | 0.38 | theoretical | 0.2927 | 0.2582 | 608.44 | NaN | NaN | 298 | 200000 | 0 | 200000 | NaN | NaN | NaN | NaN | none | none | none | none | none | none | none | none | none | none | none | none | none | none | none | none | none | none | 1 | 3367.0771 | 2.8169e-07 | none | none | none | none | none | none | none | none | none | none | none | none | none | none | none | none | none | none | permeance | fig 7 | WANG B et al 2019 II | https://doi.org/10.1039/C9TA01233H
zeolite | AlPO-18 - M3 | alumina | tubular | AlPO-18 | none | 4 | 4 | 0.38 | 0.38 | theoretical | 0.2927 | 0.2582 | 608.44 | NaN | NaN | 323 | 200000 | 0 | 200000 | NaN | NaN | NaN | NaN | none | none | none | none | none | none | none | none | none | none | none | none | none | none | none | none | none | none | 1 | 2849.0652 | 2.3835e-07 | none | none | none | none | none | none | none | none | none | none | none | none | none | none | none | none | none | none | permeance | fig 7 | WANG B et al 2019 II | https://doi.org/10.1039/C9TA01233H
zeolite | AlPO-18 - M3 | alumina | tubular | AlPO-18 | none | 4 | 4 | 0.38 | 0.38 | theoretical | 0.2927 | 0.2582 | 608.44 | NaN | NaN | 348 | 200000 | 0 | 200000 | NaN | NaN | NaN | NaN | none | none | none | none | none | none | none | none | none | none | none | none | none | none | none | none | none | none | 1 | 2538.2581 | 2.1235e-07 | none | none | none | none | none | none | none | none | none | none | none | none | none | none | none | none | none | none | permeance | fig 7 | WANG B et al 2019 II | https://doi.org/10.1039/C9TA01233H
zeolite | AlPO-18 - M3 | alumina | tubular | AlPO-18 | none | 4 | 4 | 0.38 | 0.38 | theoretical | 0.2927 | 0.2582 | 608.44 | NaN | NaN | 373 | 200000 | 0 | 200000 | NaN | NaN | NaN | NaN | none | none | none | none | none | none | none | none | none | none | none | none | none | none | none | none | none | none | 1 | 2434.6557 | 2.0368e-07 | none | none | none | none | none | none | none | none | none | none | none | none | none | none | none | none | none | none | permeance | fig 7 | WANG B et al 2019 II | https://doi.org/10.1039/C9TA01233H
zeolite | AlPO-18 - M3 | alumina | tubular | AlPO-18 | none | 4 | 4 | 0.38 | 0.38 | theoretical | 0.2927 | 0.2582 | 608.44 | NaN | NaN | 398 | 200000 | 0 | 200000 | NaN | NaN | NaN | NaN | none | none | none | none | none | none | none | none | none | none | none | none | none | none | none | none | none | none | 1 | 2175.6498 | 1.8202e-07 | none | none | none | none | none | none | none | none | none | none | none | none | none | none | none | none | none | none | permeance | fig 7 | WANG B et al 2019 II | https://doi.org/10.1039/C9TA01233H
zeolite | AlPO-18 - M3 | alumina | tubular | AlPO-18 | none | 4 | 4 | 0.38 | 0.38 | theoretical | 0.2927 | 0.2582 | 608.44 | NaN | NaN | 423 | 200000 | 0 | 200000 | NaN | NaN | NaN | NaN | none | none | none | none | none | none | none | none | none | none | none | none | none | none | none | none | none | none | 1 | 1657.6379 | 1.3868e-07 | none | none | none | none | none | none | none | none | none | none | none | none | none | none | none | none | none | none | permeance | fig 7 | WANG B et al 2019 II | https://doi.org/10.1039/C9TA01233H
zeolite | AlPO-18 - M3 | alumina | tubular | AlPO-18 | none | 4 | 4 | 0.38 | 0.38 | theoretical | 0.2927 | 0.2582 | 608.44 | NaN | NaN | 298 | 200000 | 0 | 200000 | NaN | NaN | NaN | NaN | none | none | none | none | none | none | none | none | none | none | none | none | none | none | none | none | none | none | none | none | none | 1 | 512.8317 | 4.2904e-08 | none | none | none | none | none | none | none | none | none | none | none | none | none | none | none | permeance | fig 7 | WANG B et al 2019 II | https://doi.org/10.1039/C9TA01233H
zeolite | AlPO-18 - M3 | alumina | tubular | AlPO-18 | none | 4 | 4 | 0.38 | 0.38 | theoretical | 0.2927 | 0.2582 | 608.44 | NaN | NaN | 323 | 200000 | 0 | 200000 | NaN | NaN | NaN | NaN | none | none | none | none | none | none | none | none | none | none | none | none | none | none | none | none | none | none | none | none | none | 1 | 512.8317 | 4.2904e-08 | none | none | none | none | none | none | none | none | none | none | none | none | none | none | none | permeance | fig 7 | WANG B et al 2019 II | https://doi.org/10.1039/C9TA01233H
zeolite | AlPO-18 - M3 | alumina | tubular | AlPO-18 | none | 4 | 4 | 0.38 | 0.38 | theoretical | 0.2927 | 0.2582 | 608.44 | NaN | NaN | 348 | 200000 | 0 | 200000 | NaN | NaN | NaN | NaN | none | none | none | none | none | none | none | none | none | none | none | none | none | none | none | none | none | none | none | none | none | 1 | 518.0119 | 4.3337e-08 | none | none | none | none | none | none | none | none | none | none | none | none | none | none | none | permeance | fig 7 | WANG B et al 2019 II | https://doi.org/10.1039/C9TA01233H
zeolite | AlPO-18 - M3 | alumina | tubular | AlPO-18 | none | 4 | 4 | 0.38 | 0.38 | theoretical | 0.2927 | 0.2582 | 608.44 | NaN | NaN | 373 | 200000 | 0 | 200000 | NaN | NaN | NaN | NaN | none | none | none | none | none | none | none | none | none | none | none | none | none | none | none | none | none | none | none | none | none | 1 | 518.0119 | 4.3337e-08 | none | none | none | none | none | none | none | none | none | none | none | none | none | none | none | permeance | fig 7 | WANG B et al 2019 II | https://doi.org/10.1039/C9TA01233H
zeolite | AlPO-18 - M3 | alumina | tubular | AlPO-18 | none | 4 | 4 | 0.38 | 0.38 | theoretical | 0.2927 | 0.2582 | 608.44 | NaN | NaN | 398 | 200000 | 0 | 200000 | NaN | NaN | NaN | NaN | none | none | none | none | none | none | none | none | none | none | none | none | none | none | none | none | none | none | none | none | none | 1 | 518.0119 | 4.3337e-08 | none | none | none | none | none | none | none | none | none | none | none | none | none | none | none | permeance | fig 7 | WANG B et al 2019 II | https://doi.org/10.1039/C9TA01233H
zeolite | AlPO-18 - M3 | alumina | tubular | AlPO-18 | none | 4 | 4 | 0.38 | 0.38 | theoretical | 0.2927 | 0.2582 | 608.44 | NaN | NaN | 423 | 200000 | 0 | 200000 | NaN | NaN | NaN | NaN | none | none | none | none | none | none | none | none | none | none | none | none | none | none | none | none | none | none | none | none | none | 1 | 523.192 | 4.377e-08 | none | none | none | none | none | none | none | none | none | none | none | none | none | none | none | permeance | fig 7 | WANG B et al 2019 II | https://doi.org/10.1039/C9TA01233H
zeolite | AlPO-18 - M3 | alumina | tubular | AlPO-18 | none | 4 | 4 | 0.38 | 0.38 | theoretical | 0.2927 | 0.2582 | 608.44 | NaN | NaN | 298 | 300000 | 0 | 300000 | NaN | NaN | NaN | NaN | none | none | none | none | none | none | 1 | 39651.9374 | 3.3173e-06 | none | none | none | none | none | none | none | none | none | none | none | none | none | none | none | none | none | none | none | none | none | none | none | none | none | none | none | none | none | none | permeance | fig 8 | WANG B et al 2019 II | https://doi.org/10.1039/C9TA01233H
zeolite | AlPO-18 - M3 | alumina | tubular | AlPO-18 | none | 4 | 4 | 0.38 | 0.38 | theoretical | 0.2927 | 0.2582 | 608.44 | NaN | NaN | 298 | 400000 | 0 | 400000 | NaN | NaN | NaN | NaN | none | none | none | none | none | none | 1 | 36984.063 | 3.0941e-06 | none | none | none | none | none | none | none | none | none | none | none | none | none | none | none | none | none | none | none | none | none | none | none | none | none | none | none | none | none | none | permeance | fig 8 | WANG B et al 2019 II | https://doi.org/10.1039/C9TA01233H
zeolite | AlPO-18 - M3 | alumina | tubular | AlPO-18 | none | 4 | 4 | 0.38 | 0.38 | theoretical | 0.2927 | 0.2582 | 608.44 | NaN | NaN | 298 | 500000 | 0 | 500000 | NaN | NaN | NaN | NaN | none | none | none | none | none | none | 1 | 34630.0561 | 2.8972e-06 | none | none | none | none | none | none | none | none | none | none | none | none | none | none | none | none | none | none | none | none | none | none | none | none | none | none | none | none | none | none | permeance | fig 8 | WANG B et al 2019 II | https://doi.org/10.1039/C9TA01233H
zeolite | AlPO-18 - M3 | alumina | tubular | AlPO-18 | none | 4 | 4 | 0.38 | 0.38 | theoretical | 0.2927 | 0.2582 | 608.44 | NaN | NaN | 298 | 600000 | 0 | 600000 | NaN | NaN | NaN | NaN | none | none | none | none | none | none | 1 | 32328.3605 | 2.7046e-06 | none | none | none | none | none | none | none | none | none | none | none | none | none | none | none | none | none | none | none | none | none | none | none | none | none | none | none | none | none | none | permeance | fig 8 | WANG B et al 2019 II | https://doi.org/10.1039/C9TA01233H
zeolite | AlPO-18 - M3 | alumina | tubular | AlPO-18 | none | 4 | 4 | 0.38 | 0.38 | theoretical | 0.2927 | 0.2582 | 608.44 | NaN | NaN | 298 | 700000 | 0 | 700000 | NaN | NaN | NaN | NaN | none | none | none | none | none | none | 1 | 30654.4001 | 2.5646e-06 | none | none | none | none | none | none | none | none | none | none | none | none | none | none | none | none | none | none | none | none | none | none | none | none | none | none | none | none | none | none | permeance | fig 8 | WANG B et al 2019 II | https://doi.org/10.1039/C9TA01233H
zeolite | AlPO-18 - M3 | alumina | tubular | AlPO-18 | none | 4 | 4 | 0.38 | 0.38 | theoretical | 0.2927 | 0.2582 | 608.44 | NaN | NaN | 298 | 800000 | 0 | 800000 | NaN | NaN | NaN | NaN | none | none | none | none | none | none | 1 | 29451.2411 | 2.4639e-06 | none | none | none | none | none | none | none | none | none | none | none | none | none | none | none | none | none | none | none | none | none | none | none | none | none | none | none | none | none | none | permeance | fig 8 | WANG B et al 2019 II | https://doi.org/10.1039/C9TA01233H
zeolite | AlPO-18 - M3 | alumina | tubular | AlPO-18 | none | 4 | 4 | 0.38 | 0.38 | theoretical | 0.2927 | 0.2582 | 608.44 | NaN | NaN | 298 | 900000 | 0 | 900000 | NaN | NaN | NaN | NaN | none | none | none | none | none | none | 1 | 27986.5257 | 2.3414e-06 | none | none | none | none | none | none | none | none | none | none | none | none | none | none | none | none | none | none | none | none | none | none | none | none | none | none | none | none | none | none | permeance | fig 8 | WANG B et al 2019 II | https://doi.org/10.1039/C9TA01233H
zeolite | AlPO-18 - M3 | alumina | tubular | AlPO-18 | none | 4 | 4 | 0.38 | 0.38 | theoretical | 0.2927 | 0.2582 | 608.44 | NaN | NaN | 298 | 1000000 | 0 | 1000000 | NaN | NaN | NaN | NaN | none | none | none | none | none | none | 1 | 27568.0356 | 2.3063e-06 | none | none | none | none | none | none | none | none | none | none | none | none | none | none | none | none | none | none | none | none | none | none | none | none | none | none | none | none | none | none | permeance | fig 8 | WANG B et al 2019 II | https://doi.org/10.1039/C9TA01233H
zeolite | AlPO-18 - M3 | alumina | tubular | AlPO-18 | none | 4 | 4 | 0.38 | 0.38 | theoretical | 0.2927 | 0.2582 | 608.44 | NaN | NaN | 298 | 300000 | 0 | 300000 | NaN | NaN | NaN | NaN | none | none | none | 1 | 16530.3591 | 1.3829e-06 | none | none | none | none | none | none | none | none | none | none | none | none | none | none | none | none | none | none | none | none | none | none | none | none | none | none | none | none | none | none | none | none | none | permeance | fig 8 | WANG B et al 2019 II | https://doi.org/10.1039/C9TA01233H
zeolite | AlPO-18 - M3 | alumina | tubular | AlPO-18 | none | 4 | 4 | 0.38 | 0.38 | theoretical | 0.2927 | 0.2582 | 608.44 | NaN | NaN | 298 | 400000 | 0 | 400000 | NaN | NaN | NaN | NaN | none | none | none | 1 | 16896.538 | 1.4136e-06 | none | none | none | none | none | none | none | none | none | none | none | none | none | none | none | none | none | none | none | none | none | none | none | none | none | none | none | none | none | none | none | none | none | permeance | fig 8 | WANG B et al 2019 II | https://doi.org/10.1039/C9TA01233H
zeolite | AlPO-18 - M3 | alumina | tubular | AlPO-18 | none | 4 | 4 | 0.38 | 0.38 | theoretical | 0.2927 | 0.2582 | 608.44 | NaN | NaN | 298 | 500000 | 0 | 500000 | NaN | NaN | NaN | NaN | none | none | none | 1 | 17158.0943 | 1.4354e-06 | none | none | none | none | none | none | none | none | none | none | none | none | none | none | none | none | none | none | none | none | none | none | none | none | none | none | none | none | none | none | none | none | none | permeance | fig 8 | WANG B et al 2019 II | https://doi.org/10.1039/C9TA01233H
zeolite | AlPO-18 - M3 | alumina | tubular | AlPO-18 | none | 4 | 4 | 0.38 | 0.38 | theoretical | 0.2927 | 0.2582 | 608.44 | NaN | NaN | 298 | 600000 | 0 | 600000 | NaN | NaN | NaN | NaN | none | none | none | 1 | 17367.3393 | 1.453e-06 | none | none | none | none | none | none | none | none | none | none | none | none | none | none | none | none | none | none | none | none | none | none | none | none | none | none | none | none | none | none | none | none | none | permeance | fig 8 | WANG B et al 2019 II | https://doi.org/10.1039/C9TA01233H
zeolite | AlPO-18 - M3 | alumina | tubular | AlPO-18 | none | 4 | 4 | 0.38 | 0.38 | theoretical | 0.2927 | 0.2582 | 608.44 | NaN | NaN | 298 | 700000 | 0 | 700000 | NaN | NaN | NaN | NaN | none | none | none | 1 | 17105.783 | 1.4311e-06 | none | none | none | none | none | none | none | none | none | none | none | none | none | none | none | none | none | none | none | none | none | none | none | none | none | none | none | none | none | none | none | none | none | permeance | fig 8 | WANG B et al 2019 II | https://doi.org/10.1039/C9TA01233H
zeolite | AlPO-18 - M3 | alumina | tubular | AlPO-18 | none | 4 | 4 | 0.38 | 0.38 | theoretical | 0.2927 | 0.2582 | 608.44 | NaN | NaN | 298 | 800000 | 0 | 800000 | NaN | NaN | NaN | NaN | none | none | none | 1 | 17262.7168 | 1.4442e-06 | none | none | none | none | none | none | none | none | none | none | none | none | none | none | none | none | none | none | none | none | none | none | none | none | none | none | none | none | none | none | none | none | none | permeance | fig 8 | WANG B et al 2019 II | https://doi.org/10.1039/C9TA01233H
zeolite | AlPO-18 - M3 | alumina | tubular | AlPO-18 | none | 4 | 4 | 0.38 | 0.38 | theoretical | 0.2927 | 0.2582 | 608.44 | NaN | NaN | 298 | 900000 | 0 | 900000 | NaN | NaN | NaN | NaN | none | none | none | 1 | 17210.4055 | 1.4398e-06 | none | none | none | none | none | none | none | none | none | none | none | none | none | none | none | none | none | none | none | none | none | none | none | none | none | none | none | none | none | none | none | none | none | permeance | fig 8 | WANG B et al 2019 II | https://doi.org/10.1039/C9TA01233H
zeolite | AlPO-18 - M3 | alumina | tubular | AlPO-18 | none | 4 | 4 | 0.38 | 0.38 | theoretical | 0.2927 | 0.2582 | 608.44 | NaN | NaN | 298 | 1000000 | 0 | 1000000 | NaN | NaN | NaN | NaN | none | none | none | 1 | 17105.783 | 1.4311e-06 | none | none | none | none | none | none | none | none | none | none | none | none | none | none | none | none | none | none | none | none | none | none | none | none | none | none | none | none | none | none | none | none | none | permeance | fig 8 | WANG B et al 2019 II | https://doi.org/10.1039/C9TA01233H
zeolite | AlPO-18 - M3 | alumina | tubular | AlPO-18 | none | 4 | 4 | 0.38 | 0.38 | theoretical | 0.2927 | 0.2582 | 608.44 | NaN | NaN | 298 | 300000 | 0 | 300000 | NaN | NaN | NaN | NaN | none | none | none | none | none | none | none | none | none | none | none | none | none | none | none | none | none | none | 1 | 3609.4771 | 3.0197e-07 | none | none | none | none | none | none | none | none | none | none | none | none | none | none | none | none | none | none | permeance | fig 8 | WANG B et al 2019 II | https://doi.org/10.1039/C9TA01233H
zeolite | AlPO-18 - M3 | alumina | tubular | AlPO-18 | none | 4 | 4 | 0.38 | 0.38 | theoretical | 0.2927 | 0.2582 | 608.44 | NaN | NaN | 298 | 400000 | 0 | 400000 | NaN | NaN | NaN | NaN | none | none | none | none | none | none | none | none | none | none | none | none | none | none | none | none | none | none | 1 | 3661.7884 | 3.0635e-07 | none | none | none | none | none | none | none | none | none | none | none | none | none | none | none | none | none | none | permeance | fig 8 | WANG B et al 2019 II | https://doi.org/10.1039/C9TA01233H
zeolite | AlPO-18 - M3 | alumina | tubular | AlPO-18 | none | 4 | 4 | 0.38 | 0.38 | theoretical | 0.2927 | 0.2582 | 608.44 | NaN | NaN | 298 | 500000 | 0 | 500000 | NaN | NaN | NaN | NaN | none | none | none | none | none | none | none | none | none | none | none | none | none | none | none | none | none | none | 1 | 3714.0997 | 3.1072e-07 | none | none | none | none | none | none | none | none | none | none | none | none | none | none | none | none | none | none | permeance | fig 8 | WANG B et al 2019 II | https://doi.org/10.1039/C9TA01233H
zeolite | AlPO-18 - M3 | alumina | tubular | AlPO-18 | none | 4 | 4 | 0.38 | 0.38 | theoretical | 0.2927 | 0.2582 | 608.44 | NaN | NaN | 298 | 600000 | 0 | 600000 | NaN | NaN | NaN | NaN | none | none | none | none | none | none | none | none | none | none | none | none | none | none | none | none | none | none | 1 | 3766.4109 | 3.151e-07 | none | none | none | none | none | none | none | none | none | none | none | none | none | none | none | none | none | none | permeance | fig 8 | WANG B et al 2019 II | https://doi.org/10.1039/C9TA01233H
zeolite | AlPO-18 - M3 | alumina | tubular | AlPO-18 | none | 4 | 4 | 0.38 | 0.38 | theoretical | 0.2927 | 0.2582 | 608.44 | NaN | NaN | 298 | 700000 | 0 | 700000 | NaN | NaN | NaN | NaN | none | none | none | none | none | none | none | none | none | none | none | none | none | none | none | none | none | none | 1 | 3818.7222 | 3.1947e-07 | none | none | none | none | none | none | none | none | none | none | none | none | none | none | none | none | none | none | permeance | fig 8 | WANG B et al 2019 II | https://doi.org/10.1039/C9TA01233H
zeolite | AlPO-18 - M3 | alumina | tubular | AlPO-18 | none | 4 | 4 | 0.38 | 0.38 | theoretical | 0.2927 | 0.2582 | 608.44 | NaN | NaN | 298 | 800000 | 0 | 800000 | NaN | NaN | NaN | NaN | none | none | none | none | none | none | none | none | none | none | none | none | none | none | none | none | none | none | 1 | 3818.7222 | 3.1947e-07 | none | none | none | none | none | none | none | none | none | none | none | none | none | none | none | none | none | none | permeance | fig 8 | WANG B et al 2019 II | https://doi.org/10.1039/C9TA01233H
zeolite | AlPO-18 - M3 | alumina | tubular | AlPO-18 | none | 4 | 4 | 0.38 | 0.38 | theoretical | 0.2927 | 0.2582 | 608.44 | NaN | NaN | 298 | 900000 | 0 | 900000 | NaN | NaN | NaN | NaN | none | none | none | none | none | none | none | none | none | none | none | none | none | none | none | none | none | none | 1 | 3871.0335 | 3.2385e-07 | none | none | none | none | none | none | none | none | none | none | none | none | none | none | none | none | none | none | permeance | fig 8 | WANG B et al 2019 II | https://doi.org/10.1039/C9TA01233H
zeolite | AlPO-18 - M3 | alumina | tubular | AlPO-18 | none | 4 | 4 | 0.38 | 0.38 | theoretical | 0.2927 | 0.2582 | 608.44 | NaN | NaN | 298 | 1000000 | 0 | 1000000 | NaN | NaN | NaN | NaN | none | none | none | none | none | none | none | none | none | none | none | none | none | none | none | none | none | none | 1 | 3871.0335 | 3.2385e-07 | none | none | none | none | none | none | none | none | none | none | none | none | none | none | none | none | none | none | permeance | fig 8 | WANG B et al 2019 II | https://doi.org/10.1039/C9TA01233H
zeolite | AlPO-18 - M3 | alumina | tubular | AlPO-18 | none | 4 | 4 | 0.38 | 0.38 | theoretical | 0.2927 | 0.2582 | 608.44 | NaN | NaN | 298 | 300000 | 0 | 300000 | NaN | NaN | NaN | NaN | none | none | none | none | none | none | none | none | none | none | none | none | none | none | none | none | none | none | none | none | none | 1 | 528.3438 | 4.4201e-08 | none | none | none | none | none | none | none | none | none | none | none | none | none | none | none | permeance | fig 8 | WANG B et al 2019 II | https://doi.org/10.1039/C9TA01233H
zeolite | AlPO-18 - M3 | alumina | tubular | AlPO-18 | none | 4 | 4 | 0.38 | 0.38 | theoretical | 0.2927 | 0.2582 | 608.44 | NaN | NaN | 298 | 400000 | 0 | 400000 | NaN | NaN | NaN | NaN | none | none | none | none | none | none | none | none | none | none | none | none | none | none | none | none | none | none | none | none | none | 1 | 538.806 | 4.5077e-08 | none | none | none | none | none | none | none | none | none | none | none | none | none | none | none | permeance | fig 8 | WANG B et al 2019 II | https://doi.org/10.1039/C9TA01233H
zeolite | AlPO-18 - M3 | alumina | tubular | AlPO-18 | none | 4 | 4 | 0.38 | 0.38 | theoretical | 0.2927 | 0.2582 | 608.44 | NaN | NaN | 298 | 500000 | 0 | 500000 | NaN | NaN | NaN | NaN | none | none | none | none | none | none | none | none | none | none | none | none | none | none | none | none | none | none | none | none | none | 1 | 533.5749 | 4.4639e-08 | none | none | none | none | none | none | none | none | none | none | none | none | none | none | none | permeance | fig 8 | WANG B et al 2019 II | https://doi.org/10.1039/C9TA01233H
zeolite | AlPO-18 - M3 | alumina | tubular | AlPO-18 | none | 4 | 4 | 0.38 | 0.38 | theoretical | 0.2927 | 0.2582 | 608.44 | NaN | NaN | 298 | 600000 | 0 | 600000 | NaN | NaN | NaN | NaN | none | none | none | none | none | none | none | none | none | none | none | none | none | none | none | none | none | none | none | none | none | 1 | 533.5749 | 4.4639e-08 | none | none | none | none | none | none | none | none | none | none | none | none | none | none | none | permeance | fig 8 | WANG B et al 2019 II | https://doi.org/10.1039/C9TA01233H
zeolite | AlPO-18 - M3 | alumina | tubular | AlPO-18 | none | 4 | 4 | 0.38 | 0.38 | theoretical | 0.2927 | 0.2582 | 608.44 | NaN | NaN | 298 | 700000 | 0 | 700000 | NaN | NaN | NaN | NaN | none | none | none | none | none | none | none | none | none | none | none | none | none | none | none | none | none | none | none | none | none | 1 | 528.3438 | 4.4201e-08 | none | none | none | none | none | none | none | none | none | none | none | none | none | none | none | permeance | fig 8 | WANG B et al 2019 II | https://doi.org/10.1039/C9TA01233H
zeolite | AlPO-18 - M3 | alumina | tubular | AlPO-18 | none | 4 | 4 | 0.38 | 0.38 | theoretical | 0.2927 | 0.2582 | 608.44 | NaN | NaN | 298 | 800000 | 0 | 800000 | NaN | NaN | NaN | NaN | none | none | none | none | none | none | none | none | none | none | none | none | none | none | none | none | none | none | none | none | none | 1 | 533.5749 | 4.4639e-08 | none | none | none | none | none | none | none | none | none | none | none | none | none | none | none | permeance | fig 8 | WANG B et al 2019 II | https://doi.org/10.1039/C9TA01233H
zeolite | AlPO-18 - M3 | alumina | tubular | AlPO-18 | none | 4 | 4 | 0.38 | 0.38 | theoretical | 0.2927 | 0.2582 | 608.44 | NaN | NaN | 298 | 900000 | 0 | 900000 | NaN | NaN | NaN | NaN | none | none | none | none | none | none | none | none | none | none | none | none | none | none | none | none | none | none | none | none | none | 1 | 528.3438 | 4.4201e-08 | none | none | none | none | none | none | none | none | none | none | none | none | none | none | none | permeance | fig 8 | WANG B et al 2019 II | https://doi.org/10.1039/C9TA01233H
zeolite | AlPO-18 - M3 | alumina | tubular | AlPO-18 | none | 4 | 4 | 0.38 | 0.38 | theoretical | 0.2927 | 0.2582 | 608.44 | NaN | NaN | 298 | 1000000 | 0 | 1000000 | NaN | NaN | NaN | NaN | none | none | none | none | none | none | none | none | none | none | none | none | none | none | none | none | none | none | none | none | none | 1 | 528.3438 | 4.4201e-08 | none | none | none | none | none | none | none | none | none | none | none | none | none | none | none | permeance | fig 8 | WANG B et al 2019 II | https://doi.org/10.1039/C9TA01233H
zeolite | AlPO-18 - M3 | alumina | tubular | AlPO-18 | none | 4 | 4 | 0.38 | 0.38 | theoretical | 0.2927 | 0.2582 | 608.44 | NaN | NaN | 298 | 303000 | 103000 | 200000 | NaN | NaN | NaN | NaN | none | none | none | none | none | none | 0.5 | 43774.4747 | 3.6622e-06 | none | none | none | none | none | none | none | none | none | none | none | none | 0.5 | 498.38 | 4.1695e-08 | none | none | none | none | none | none | none | none | none | none | none | none | none | none | none | permeance | fig 9 | WANG B et al 2019 II | https://doi.org/10.1039/C9TA01233H
zeolite | AlPO-18 - M3 | alumina | tubular | AlPO-18 | none | 4 | 4 | 0.38 | 0.38 | theoretical | 0.2927 | 0.2582 | 608.44 | NaN | NaN | 323 | 303000 | 103000 | 200000 | NaN | NaN | NaN | NaN | none | none | none | none | none | none | 0.5 | 34586.5168 | 2.8935e-06 | none | none | none | none | none | none | none | none | none | none | none | none | 0.5 | 515.2659 | 4.3107e-08 | none | none | none | none | none | none | none | none | none | none | none | none | none | none | none | permeance | fig 9 | WANG B et al 2019 II | https://doi.org/10.1039/C9TA01233H
zeolite | AlPO-18 - M3 | alumina | tubular | AlPO-18 | none | 4 | 4 | 0.38 | 0.38 | theoretical | 0.2927 | 0.2582 | 608.44 | NaN | NaN | 348 | 303000 | 103000 | 200000 | NaN | NaN | NaN | NaN | none | none | none | none | none | none | 0.5 | 25808.213 | 2.1591e-06 | none | none | none | none | none | none | none | none | none | none | none | none | 0.5 | 530.8487 | 4.4411e-08 | none | none | none | none | none | none | none | none | none | none | none | none | none | none | none | permeance | fig 9 | WANG B et al 2019 II | https://doi.org/10.1039/C9TA01233H
zeolite | AlPO-18 - M3 | alumina | tubular | AlPO-18 | none | 4 | 4 | 0.38 | 0.38 | theoretical | 0.2927 | 0.2582 | 608.44 | NaN | NaN | 373 | 303000 | 103000 | 200000 | NaN | NaN | NaN | NaN | none | none | none | none | none | none | 0.5 | 21536.1052 | 1.8017e-06 | none | none | none | none | none | none | none | none | none | none | none | none | 0.5 | 541.0516 | 4.5264e-08 | none | none | none | none | none | none | none | none | none | none | none | none | none | none | none | permeance | fig 9 | WANG B et al 2019 II | https://doi.org/10.1039/C9TA01233H
zeolite | AlPO-18 - M3 | alumina | tubular | AlPO-18 | none | 4 | 4 | 0.38 | 0.38 | theoretical | 0.2927 | 0.2582 | 608.44 | NaN | NaN | 398 | 303000 | 103000 | 200000 | NaN | NaN | NaN | NaN | none | none | none | none | none | none | 0.5 | 16620.2551 | 1.3905e-06 | none | none | none | none | none | none | none | none | none | none | none | none | 0.5 | 549.3021 | 4.5955e-08 | none | none | none | none | none | none | none | none | none | none | none | none | none | none | none | permeance | fig 9 | WANG B et al 2019 II | https://doi.org/10.1039/C9TA01233H
zeolite | AlPO-18 - M3 | alumina | tubular | AlPO-18 | none | 4 | 4 | 0.38 | 0.38 | theoretical | 0.2927 | 0.2582 | 608.44 | NaN | NaN | 423 | 303000 | 103000 | 200000 | NaN | NaN | NaN | NaN | none | none | none | none | none | none | 0.5 | 12991.8895 | 1.0869e-06 | none | none | none | none | none | none | none | none | none | none | none | none | 0.5 | 559.8298 | 4.6835e-08 | none | none | none | none | none | none | none | none | none | none | none | none | none | none | none | permeance | fig 9 | WANG B et al 2019 II | https://doi.org/10.1039/C9TA01233H
zeolite | AlPO-18 - M3 | alumina | tubular | AlPO-18 | none | 4 | 4 | 0.38 | 0.38 | theoretical | 0.2927 | 0.2582 | 608.44 | NaN | NaN | 298 | 403000 | 103000 | 300000 | NaN | NaN | NaN | NaN | none | none | none | none | none | none | 0.5 | 40411.5432 | 3.3808e-06 | none | none | none | none | none | none | none | none | none | none | none | none | 0.5 | 504.8342 | 4.2234e-08 | none | none | none | none | none | none | none | none | none | none | none | none | none | none | none | permeance | fig 10 | WANG B et al 2019 II | https://doi.org/10.1039/C9TA01233H
zeolite | AlPO-18 - M3 | alumina | tubular | AlPO-18 | none | 4 | 4 | 0.38 | 0.38 | theoretical | 0.2927 | 0.2582 | 608.44 | NaN | NaN | 298 | 503000 | 103000 | 400000 | NaN | NaN | NaN | NaN | none | none | none | none | none | none | 0.5 | 37944.5594 | 3.1744e-06 | none | none | none | none | none | none | none | none | none | none | none | none | 0.5 | 517.8885 | 4.3327e-08 | none | none | none | none | none | none | none | none | none | none | none | none | none | none | none | permeance | fig 10 | WANG B et al 2019 II | https://doi.org/10.1039/C9TA01233H
zeolite | AlPO-18 - M3 | alumina | tubular | AlPO-18 | none | 4 | 4 | 0.38 | 0.38 | theoretical | 0.2927 | 0.2582 | 608.44 | NaN | NaN | 298 | 603000 | 103000 | 500000 | NaN | NaN | NaN | NaN | none | none | none | none | none | none | 0.5 | 35477.5757 | 2.9681e-06 | none | none | none | none | none | none | none | none | none | none | none | none | 0.5 | 523.1657 | 4.3768e-08 | none | none | none | none | none | none | none | none | none | none | none | none | none | none | none | permeance | fig 10 | WANG B et al 2019 II | https://doi.org/10.1039/C9TA01233H
zeolite | AlPO-18 - M3 | alumina | tubular | AlPO-18 | none | 4 | 4 | 0.38 | 0.38 | theoretical | 0.2927 | 0.2582 | 608.44 | NaN | NaN | 298 | 703000 | 103000 | 600000 | NaN | NaN | NaN | NaN | none | none | none | none | none | none | 0.5 | 33304.2805 | 2.7862e-06 | none | none | none | none | none | none | none | none | none | none | none | none | 0.5 | 537.8906 | 4.5e-08 | none | none | none | none | none | none | none | none | none | none | none | none | none | none | none | permeance | fig 10 | WANG B et al 2019 II | https://doi.org/10.1039/C9TA01233H
zeolite | AlPO-18 - M3 | alumina | tubular | AlPO-18 | none | 4 | 4 | 0.38 | 0.38 | theoretical | 0.2927 | 0.2582 | 608.44 | NaN | NaN | 298 | 803000 | 103000 | 700000 | NaN | NaN | NaN | NaN | none | none | none | none | none | none | 0.5 | 31130.9853 | 2.6044e-06 | none | none | none | none | none | none | none | none | none | none | none | none | 0.5 | 525.3031 | 4.3947e-08 | none | none | none | none | none | none | none | none | none | none | none | none | none | none | none | permeance | fig 10 | WANG B et al 2019 II | https://doi.org/10.1039/C9TA01233H
zeolite | AlPO-18 - M3 | alumina | tubular | AlPO-18 | none | 4 | 4 | 0.38 | 0.38 | theoretical | 0.2927 | 0.2582 | 608.44 | NaN | NaN | 298 | 903000 | 103000 | 800000 | NaN | NaN | NaN | NaN | none | none | none | none | none | none | 0.5 | 29662.5426 | 2.4816e-06 | none | none | none | none | none | none | none | none | none | none | none | none | 0.5 | 511.9871 | 4.2833e-08 | none | none | none | none | none | none | none | none | none | none | none | none | none | none | none | permeance | fig 10 | WANG B et al 2019 II | https://doi.org/10.1039/C9TA01233H
zeolite | AlPO-18 - M3 | alumina | tubular | AlPO-18 | none | 4 | 4 | 0.38 | 0.38 | theoretical | 0.2927 | 0.2582 | 608.44 | NaN | NaN | 298 | 1003000 | 103000 | 900000 | NaN | NaN | NaN | NaN | none | none | none | none | none | none | 0.5 | 28017.8868 | 2.344e-06 | none | none | none | none | none | none | none | none | none | none | none | none | 0.5 | 516.4529 | 4.3207e-08 | none | none | none | none | none | none | none | none | none | none | none | none | none | none | none | permeance | fig 10 | WANG B et al 2019 II | https://doi.org/10.1039/C9TA01233H
zeolite | AlPO-18 - M3 | alumina | tubular | AlPO-18 | none | 4 | 4 | 0.38 | 0.38 | theoretical | 0.2927 | 0.2582 | 608.44 | NaN | NaN | 298 | 1103000 | 103000 | 1000000 | NaN | NaN | NaN | NaN | none | none | none | none | none | none | 0.5 | 27782.9359 | 2.3243e-06 | none | none | none | none | none | none | none | none | none | none | none | none | 0.5 | 513.5175 | 4.2961e-08 | none | none | none | none | none | none | none | none | none | none | none | none | none | none | none | permeance | fig 10 | WANG B et al 2019 II | https://doi.org/10.1039/C9TA01233H
zeolite | Si-CHA - M2 | alfa-alumina | tubular | Si-CHA | none | 6 | 6 | 0.38 | 0.38 | theoretical | 0.32 | 0.3 | 820 | NaN | NaN | 313 | 201325 | 101325 | 100000 | NaN | NaN | NaN | NaN | none | none | none | 1 | 20317.0806 | 1.1332e-06 | none | none | none | none | none | none | none | none | none | none | none | none | none | none | none | none | none | none | none | none | none | none | none | none | none | none | none | none | none | none | none | none | none | permeance | fig 2 | KIDA K et al 2017 | http://dx.doi.org/10.1016/j.memsci.2016.09.002
zeolite | Si-CHA - M2 | alfa-alumina | tubular | Si-CHA | none | 6 | 6 | 0.38 | 0.38 | theoretical | 0.32 | 0.3 | 820 | NaN | NaN | 313 | 201325 | 101325 | 100000 | NaN | NaN | NaN | NaN | none | none | none | none | none | none | 1 | 31240.1544 | 1.7424e-06 | none | none | none | none | none | none | none | none | none | none | none | none | none | none | none | none | none | none | none | none | none | none | none | none | none | none | none | none | none | none | permeance | fig 2 | KIDA K et al 2017 | http://dx.doi.org/10.1016/j.memsci.2016.09.002
zeolite | Si-CHA - M2 | alfa-alumina | tubular | Si-CHA | none | 6 | 6 | 0.38 | 0.38 | theoretical | 0.32 | 0.3 | 820 | NaN | NaN | 313 | 201325 | 101325 | 100000 | NaN | NaN | NaN | NaN | none | none | none | none | none | none | none | none | none | none | none | none | none | none | none | none | none | none | 1 | 3870.1827 | 2.1585e-07 | none | none | none | none | none | none | none | none | none | none | none | none | none | none | none | none | none | none | permeance | fig 2 | KIDA K et al 2017 | http://dx.doi.org/10.1016/j.memsci.2016.09.002
zeolite | Si-CHA - M2 | alfa-alumina | tubular | Si-CHA | none | 6 | 6 | 0.38 | 0.38 | theoretical | 0.32 | 0.3 | 820 | NaN | NaN | 313 | 201325 | 101325 | 100000 | NaN | NaN | NaN | NaN | none | none | none | none | none | none | none | none | none | none | none | none | none | none | none | none | none | none | none | none | none | none | none | none | none | none | none | none | none | none | none | none | none | none | none | none | 1 | 80.6836 | 4.5e-09 | permeance | table 1 | KIDA K et al 2017 | http://dx.doi.org/10.1016/j.memsci.2016.09.002
zeolite | Si-CHA - M2 | alfa-alumina | tubular | Si-CHA | none | 6 | 6 | 0.38 | 0.38 | theoretical | 0.32 | 0.3 | 820 | NaN | NaN | 313 | 201325 | 101325 | 100000 | NaN | NaN | NaN | NaN | none | none | none | none | none | none | none | none | none | none | none | none | none | none | none | none | none | none | none | none | none | 1 | 573.7499 | 3.2e-08 | none | none | none | none | none | none | none | none | none | none | none | none | none | none | none | permeance | table 2 | KIDA K et al 2017 | http://dx.doi.org/10.1016/j.memsci.2016.09.002
zeolite | Si-CHA - M2 | alfa-alumina | tubular | Si-CHA | none | 6 | 6 | 0.38 | 0.38 | theoretical | 0.32 | 0.3 | 820 | NaN | NaN | 313 | 401325 | 101325 | 300000 | NaN | NaN | NaN | NaN | none | none | none | none | none | none | none | none | none | none | none | none | none | none | none | none | none | none | none | none | none | 1 | 591.6796 | 3.3e-08 | none | none | none | none | none | none | none | none | none | none | none | none | none | none | none | permeance | table 2 | KIDA K et al 2017 | http://dx.doi.org/10.1016/j.memsci.2016.09.002
zeolite | Si-CHA - M2 | alfa-alumina | tubular | Si-CHA | none | 6 | 6 | 0.38 | 0.38 | theoretical | 0.32 | 0.3 | 820 | NaN | NaN | 313 | 601325 | 101325 | 500000 | NaN | NaN | NaN | NaN | none | none | none | none | none | none | none | none | none | none | none | none | none | none | none | none | none | none | none | none | none | 1 | 681.328 | 3.8e-08 | none | none | none | none | none | none | none | none | none | none | none | none | none | none | none | permeance | table 2 | KIDA K et al 2017 | http://dx.doi.org/10.1016/j.memsci.2016.09.002
zeolite | Si-CHA - M2 | alfa-alumina | tubular | Si-CHA | none | 6 | 6 | 0.38 | 0.38 | theoretical | 0.32 | 0.3 | 820 | NaN | NaN | 313 | 401325 | 101325 | 300000 | NaN | NaN | NaN | NaN | none | none | none | none | none | none | 1 | 26894.5281 | 1.5e-06 | none | none | none | none | none | none | none | none | none | none | none | none | none | none | none | none | none | none | none | none | none | none | none | none | none | none | none | none | none | none | permeance | table 2 | KIDA K et al 2017 | http://dx.doi.org/10.1016/j.memsci.2016.09.002
zeolite | Si-CHA - M2 | alfa-alumina | tubular | Si-CHA | none | 6 | 6 | 0.38 | 0.38 | theoretical | 0.32 | 0.3 | 820 | NaN | NaN | 313 | 601325 | 101325 | 500000 | NaN | NaN | NaN | NaN | none | none | none | none | none | none | 1 | 21515.6225 | 1.2e-06 | none | none | none | none | none | none | none | none | none | none | none | none | none | none | none | none | none | none | none | none | none | none | none | none | none | none | none | none | none | none | permeance | table 2 | KIDA K et al 2017 | http://dx.doi.org/10.1016/j.memsci.2016.09.002
zeolite | Si-CHA - M2 | alfa-alumina | tubular | Si-CHA | none | 6 | 6 | 0.38 | 0.38 | theoretical | 0.32 | 0.3 | 820 | NaN | NaN | 453 | 201325 | 101325 | 100000 | NaN | NaN | NaN | NaN | none | none | none | 1 | 13939.6689 | 7.7746e-07 | none | none | none | none | none | none | none | none | none | none | none | none | none | none | none | none | none | none | none | none | none | none | none | none | none | none | none | none | none | none | none | none | none | permeance | fig 4 | KIDA K et al 2017 | http://dx.doi.org/10.1016/j.memsci.2016.09.002
zeolite | Si-CHA - M2 | alfa-alumina | tubular | Si-CHA | none | 6 | 6 | 0.38 | 0.38 | theoretical | 0.32 | 0.3 | 820 | NaN | NaN | 423 | 201325 | 101325 | 100000 | NaN | NaN | NaN | NaN | none | none | none | 1 | 15063.7232 | 8.4016e-07 | none | none | none | none | none | none | none | none | none | none | none | none | none | none | none | none | none | none | none | none | none | none | none | none | none | none | none | none | none | none | none | none | none | permeance | fig 4 | KIDA K et al 2017 | http://dx.doi.org/10.1016/j.memsci.2016.09.002
zeolite | Si-CHA - M2 | alfa-alumina | tubular | Si-CHA | none | 6 | 6 | 0.38 | 0.38 | theoretical | 0.32 | 0.3 | 820 | NaN | NaN | 393 | 201325 | 101325 | 100000 | NaN | NaN | NaN | NaN | none | none | none | 1 | 16418.0453 | 9.1569e-07 | none | none | none | none | none | none | none | none | none | none | none | none | none | none | none | none | none | none | none | none | none | none | none | none | none | none | none | none | none | none | none | none | none | permeance | fig 4 | KIDA K et al 2017 | http://dx.doi.org/10.1016/j.memsci.2016.09.002
zeolite | Si-CHA - M2 | alfa-alumina | tubular | Si-CHA | none | 6 | 6 | 0.38 | 0.38 | theoretical | 0.32 | 0.3 | 820 | NaN | NaN | 353 | 201325 | 101325 | 100000 | NaN | NaN | NaN | NaN | none | none | none | 1 | 17727.648 | 9.8873e-07 | none | none | none | none | none | none | none | none | none | none | none | none | none | none | none | none | none | none | none | none | none | none | none | none | none | none | none | none | none | none | none | none | none | permeance | fig 4 | KIDA K et al 2017 | http://dx.doi.org/10.1016/j.memsci.2016.09.002
zeolite | Si-CHA - M2 | alfa-alumina | tubular | Si-CHA | none | 6 | 6 | 0.38 | 0.38 | theoretical | 0.32 | 0.3 | 820 | NaN | NaN | 453 | 201325 | 101325 | 100000 | NaN | NaN | NaN | NaN | none | none | none | none | none | none | 1 | 8030.9281 | 4.4791e-07 | none | none | none | none | none | none | none | none | none | none | none | none | none | none | none | none | none | none | none | none | none | none | none | none | none | none | none | none | none | none | permeance | fig 4 | KIDA K et al 2017 | http://dx.doi.org/10.1016/j.memsci.2016.09.002
zeolite | Si-CHA - M2 | alfa-alumina | tubular | Si-CHA | none | 6 | 6 | 0.38 | 0.38 | theoretical | 0.32 | 0.3 | 820 | NaN | NaN | 423 | 201325 | 101325 | 100000 | NaN | NaN | NaN | NaN | none | none | none | none | none | none | 1 | 9956.2079 | 5.5529e-07 | none | none | none | none | none | none | none | none | none | none | none | none | none | none | none | none | none | none | none | none | none | none | none | none | none | none | none | none | none | none | permeance | fig 4 | KIDA K et al 2017 | http://dx.doi.org/10.1016/j.memsci.2016.09.002
zeolite | Si-CHA - M2 | alfa-alumina | tubular | Si-CHA | none | 6 | 6 | 0.38 | 0.38 | theoretical | 0.32 | 0.3 | 820 | NaN | NaN | 393 | 201325 | 101325 | 100000 | NaN | NaN | NaN | NaN | none | none | none | none | none | none | 1 | 13395.3111 | 7.471e-07 | none | none | none | none | none | none | none | none | none | none | none | none | none | none | none | none | none | none | none | none | none | none | none | none | none | none | none | none | none | none | permeance | fig 4 | KIDA K et al 2017 | http://dx.doi.org/10.1016/j.memsci.2016.09.002
zeolite | Si-CHA - M2 | alfa-alumina | tubular | Si-CHA | none | 6 | 6 | 0.38 | 0.38 | theoretical | 0.32 | 0.3 | 820 | NaN | NaN | 353 | 201325 | 101325 | 100000 | NaN | NaN | NaN | NaN | none | none | none | none | none | none | 1 | 19786.382 | 1.1036e-06 | none | none | none | none | none | none | none | none | none | none | none | none | none | none | none | none | none | none | none | none | none | none | none | none | none | none | none | none | none | none | permeance | fig 4 | KIDA K et al 2017 | http://dx.doi.org/10.1016/j.memsci.2016.09.002
zeolite | Si-CHA - M2 | alfa-alumina | tubular | Si-CHA | none | 6 | 6 | 0.38 | 0.38 | theoretical | 0.32 | 0.3 | 820 | NaN | NaN | 453 | 201325 | 101325 | 100000 | NaN | NaN | NaN | NaN | none | none | none | none | none | none | none | none | none | none | none | none | none | none | none | none | none | none | 1 | 2085.7994 | 1.1633e-07 | none | none | none | none | none | none | none | none | none | none | none | none | none | none | none | none | none | none | permeance | fig 4 | KIDA K et al 2017 | http://dx.doi.org/10.1016/j.memsci.2016.09.002
zeolite | Si-CHA - M2 | alfa-alumina | tubular | Si-CHA | none | 6 | 6 | 0.38 | 0.38 | theoretical | 0.32 | 0.3 | 820 | NaN | NaN | 423 | 201325 | 101325 | 100000 | NaN | NaN | NaN | NaN | none | none | none | none | none | none | none | none | none | none | none | none | none | none | none | none | none | none | 1 | 2253.9736 | 1.2571e-07 | none | none | none | none | none | none | none | none | none | none | none | none | none | none | none | none | none | none | permeance | fig 4 | KIDA K et al 2017 | http://dx.doi.org/10.1016/j.memsci.2016.09.002
zeolite | Si-CHA - M2 | alfa-alumina | tubular | Si-CHA | none | 6 | 6 | 0.38 | 0.38 | theoretical | 0.32 | 0.3 | 820 | NaN | NaN | 393 | 201325 | 101325 | 100000 | NaN | NaN | NaN | NaN | none | none | none | none | none | none | none | none | none | none | none | none | none | none | none | none | none | none | 1 | 2633.979 | 1.4691e-07 | none | none | none | none | none | none | none | none | none | none | none | none | none | none | none | none | none | none | permeance | fig 4 | KIDA K et al 2017 | http://dx.doi.org/10.1016/j.memsci.2016.09.002
zeolite | Si-CHA - M2 | alfa-alumina | tubular | Si-CHA | none | 6 | 6 | 0.38 | 0.38 | theoretical | 0.32 | 0.3 | 820 | NaN | NaN | 353 | 201325 | 101325 | 100000 | NaN | NaN | NaN | NaN | none | none | none | none | none | none | none | none | none | none | none | none | none | none | none | none | none | none | 1 | 3076.1014 | 1.7156e-07 | none | none | none | none | none | none | none | none | none | none | none | none | none | none | none | none | none | none | permeance | fig 4 | KIDA K et al 2017 | http://dx.doi.org/10.1016/j.memsci.2016.09.002
zeolite | Si-CHA - M2 | alfa-alumina | tubular | Si-CHA | none | 6 | 6 | 0.38 | 0.38 | theoretical | 0.32 | 0.3 | 820 | NaN | NaN | 453 | 201325 | 101325 | 100000 | NaN | NaN | NaN | NaN | none | none | none | none | none | none | none | none | none | none | none | none | none | none | none | none | none | none | none | none | none | 1 | 666.0853 | 3.715e-08 | none | none | none | none | none | none | none | none | none | none | none | none | none | none | none | permeance | fig 4 | KIDA K et al 2017 | http://dx.doi.org/10.1016/j.memsci.2016.09.002
zeolite | Si-CHA - M2 | alfa-alumina | tubular | Si-CHA | none | 6 | 6 | 0.38 | 0.38 | theoretical | 0.32 | 0.3 | 820 | NaN | NaN | 423 | 201325 | 101325 | 100000 | NaN | NaN | NaN | NaN | none | none | none | none | none | none | none | none | none | none | none | none | none | none | none | none | none | none | none | none | none | 1 | 637.127 | 3.5535e-08 | none | none | none | none | none | none | none | none | none | none | none | none | none | none | none | permeance | fig 4 | KIDA K et al 2017 | http://dx.doi.org/10.1016/j.memsci.2016.09.002
zeolite | Si-CHA - M2 | alfa-alumina | tubular | Si-CHA | none | 6 | 6 | 0.38 | 0.38 | theoretical | 0.32 | 0.3 | 820 | NaN | NaN | 393 | 201325 | 101325 | 100000 | NaN | NaN | NaN | NaN | none | none | none | none | none | none | none | none | none | none | none | none | none | none | none | none | none | none | none | none | none | 1 | 609.3274 | 3.3984e-08 | none | none | none | none | none | none | none | none | none | none | none | none | none | none | none | permeance | fig 4 | KIDA K et al 2017 | http://dx.doi.org/10.1016/j.memsci.2016.09.002
zeolite | Si-CHA - M2 | alfa-alumina | tubular | Si-CHA | none | 6 | 6 | 0.38 | 0.38 | theoretical | 0.32 | 0.3 | 820 | NaN | NaN | 353 | 201325 | 101325 | 100000 | NaN | NaN | NaN | NaN | none | none | none | none | none | none | none | none | none | none | none | none | none | none | none | none | none | none | none | none | none | 1 | 592.6098 | 3.3052e-08 | none | none | none | none | none | none | none | none | none | none | none | none | none | none | none | permeance | fig 4 | KIDA K et al 2017 | http://dx.doi.org/10.1016/j.memsci.2016.09.002
zeolite | Si-CHA - M2 | alfa-alumina | tubular | Si-CHA | none | 6 | 6 | 0.38 | 0.38 | theoretical | 0.32 | 0.3 | 820 | NaN | NaN | 453 | 201325 | 101325 | 100000 | NaN | NaN | NaN | NaN | none | none | none | none | none | none | none | none | none | none | none | none | none | none | none | none | none | none | none | none | none | none | none | none | none | none | none | none | none | none | none | none | none | none | none | none | 1 | 107.7993 | 6.0123e-09 | permeance | fig 4 | KIDA K et al 2017 | http://dx.doi.org/10.1016/j.memsci.2016.09.002
zeolite | Si-CHA - M2 | alfa-alumina | tubular | Si-CHA | none | 6 | 6 | 0.38 | 0.38 | theoretical | 0.32 | 0.3 | 820 | NaN | NaN | 423 | 201325 | 101325 | 100000 | NaN | NaN | NaN | NaN | none | none | none | none | none | none | none | none | none | none | none | none | none | none | none | none | none | none | none | none | none | none | none | none | none | none | none | none | none | none | none | none | none | none | none | none | 1 | 99.5814 | 5.554e-09 | permeance | fig 4 | KIDA K et al 2017 | http://dx.doi.org/10.1016/j.memsci.2016.09.002
zeolite | Si-CHA - M2 | alfa-alumina | tubular | Si-CHA | none | 6 | 6 | 0.38 | 0.38 | theoretical | 0.32 | 0.3 | 820 | NaN | NaN | 393 | 201325 | 101325 | 100000 | NaN | NaN | NaN | NaN | none | none | none | none | none | none | none | none | none | none | none | none | none | none | none | none | none | none | none | none | none | none | none | none | none | none | none | none | none | none | none | none | none | none | none | none | 1 | 89.6003 | 4.9973e-09 | permeance | fig 4 | KIDA K et al 2017 | http://dx.doi.org/10.1016/j.memsci.2016.09.002
zeolite | Si-CHA - M2 | alfa-alumina | tubular | Si-CHA | none | 6 | 6 | 0.38 | 0.38 | theoretical | 0.32 | 0.3 | 820 | NaN | NaN | 353 | 201325 | 101325 | 100000 | NaN | NaN | NaN | NaN | none | none | none | none | none | none | none | none | none | none | none | none | none | none | none | none | none | none | none | none | none | none | none | none | none | none | none | none | none | none | none | none | none | none | none | none | 1 | 79.1779 | 4.416e-09 | permeance | fig 4 | KIDA K et al 2017 | http://dx.doi.org/10.1016/j.memsci.2016.09.002
zeolite | SSZ-13 - M3 | alfa-alumina | tubular | SSZ-13 | none | 5 | 5 | 0.38 | 0.38 | theoretical | 0.25 | 0.22 | 600 | NaN | NaN | 313 | 201325 | 101325 | 100000 | NaN | NaN | NaN | NaN | none | none | none | 1 | 9711.9129 | 6.5e-07 | none | none | none | none | none | none | none | none | none | none | none | none | none | none | none | none | none | none | none | none | none | none | none | none | none | none | none | none | none | none | none | none | none | permeance | table 3 | KIDA K et al 2017 | http://dx.doi.org/10.1016/j.memsci.2016.09.002
zeolite | SSZ-13 - M3 | alfa-alumina | tubular | SSZ-13 | none | 5 | 5 | 0.38 | 0.38 | theoretical | 0.25 | 0.22 | 600 | NaN | NaN | 313 | 201325 | 101325 | 100000 | NaN | NaN | NaN | NaN | none | none | none | none | none | none | 1 | 12849.6079 | 8.6e-07 | none | none | none | none | none | none | none | none | none | none | none | none | none | none | none | none | none | none | none | none | none | none | none | none | none | none | none | none | none | none | permeance | table 3 | KIDA K et al 2017 | http://dx.doi.org/10.1016/j.memsci.2016.09.002
zeolite | SSZ-13 - M3 | alfa-alumina | tubular | SSZ-13 | none | 5 | 5 | 0.38 | 0.38 | theoretical | 0.25 | 0.22 | 600 | NaN | NaN | 313 | 201325 | 101325 | 100000 | NaN | NaN | NaN | NaN | none | none | none | none | none | none | none | none | none | none | none | none | none | none | none | none | none | none | none | none | none | 1 | 230.3467 | 1.5417e-08 | none | none | none | none | none | none | none | none | none | none | none | none | none | none | none | permeance | table 3 | KIDA K et al 2017 | http://dx.doi.org/10.1016/j.memsci.2016.09.002
zeolite | silicalite-1 - all-zeolite | silicalite-1 | tubular | silicalite-1 | none | 0.5 | 0.5 | 0.51 | 0.51 | theoretical | 0.23 | NaN | 390 | NaN | NaN | 298 | 180000 | 100000 | 80000 | NaN | NaN | NaN | NaN | 1 | 7022.4601 | 4.7e-06 | none | none | none | none | none | none | none | none | none | none | none | none | none | none | none | none | none | none | none | none | none | none | none | none | none | none | none | none | none | none | none | none | none | none | none | none | permeance | table 2 | AKHTAR F et al 2015 | http://dx.doi.org/10.1016/j.memsci.2015.06.020
zeolite | silicalite-1 - all-zeolite | silicalite-1 | tubular | silicalite-1 | none | 0.5 | 0.5 | 0.51 | 0.51 | theoretical | 0.23 | NaN | 390 | NaN | NaN | 298 | 180000 | 100000 | 80000 | NaN | NaN | NaN | NaN | none | none | none | 1 | 12401.3657 | 8.3e-06 | none | none | none | none | none | none | none | none | none | none | none | none | none | none | none | none | none | none | none | none | none | none | none | none | none | none | none | none | none | none | none | none | none | permeance | table 2 | AKHTAR F et al 2015 | http://dx.doi.org/10.1016/j.memsci.2015.06.020
zeolite | silicalite-1 - all-zeolite | silicalite-1 | tubular | silicalite-1 | none | 0.5 | 0.5 | 0.51 | 0.51 | theoretical | 0.23 | NaN | 390 | NaN | NaN | 298 | 180000 | 100000 | 80000 | NaN | NaN | NaN | NaN | none | none | none | none | none | none | 1 | 5080.0775 | 3.4e-06 | none | none | none | none | none | none | none | none | none | none | none | none | none | none | none | none | none | none | none | none | none | none | none | none | none | none | none | none | none | none | permeance | table 2 | AKHTAR F et al 2015 | http://dx.doi.org/10.1016/j.memsci.2015.06.020
zeolite | silicalite-1 - all-zeolite | silicalite-1 | tubular | silicalite-1 | none | 0.5 | 0.5 | 0.51 | 0.51 | theoretical | 0.23 | NaN | 390 | NaN | NaN | 298 | 180000 | 100000 | 80000 | NaN | NaN | NaN | NaN | none | none | none | none | none | none | none | none | none | none | none | none | none | none | none | none | none | none | 1 | 5229.4916 | 3.5e-06 | none | none | none | none | none | none | none | none | none | none | none | none | none | none | none | none | none | none | permeance | table 2 | AKHTAR F et al 2015 | http://dx.doi.org/10.1016/j.memsci.2015.06.020
zeolite | silicalite-1 - all-zeolite | silicalite-1 | tubular | silicalite-1 | none | 0.5 | 0.5 | 0.51 | 0.51 | theoretical | 0.23 | NaN | 390 | NaN | NaN | 273 | 200000 | 100000 | 100000 | 3000 | He | 750 | NaN | none | none | none | 0.5 | 899.0167 | 6.0169e-07 | 0.5 | 1535.5943 | 1.0277e-06 | none | none | none | none | none | none | none | none | none | none | none | none | none | none | none | none | none | none | none | none | none | none | none | none | none | none | none | none | none | none | permeance | fig 4 | AKHTAR F et al 2015 | http://dx.doi.org/10.1016/j.memsci.2015.06.020
zeolite | silicalite-1 - all-zeolite | silicalite-1 | tubular | silicalite-1 | none | 0.5 | 0.5 | 0.51 | 0.51 | theoretical | 0.23 | NaN | 390 | NaN | NaN | 273 | 250000 | 100000 | 150000 | 3000 | He | 750 | NaN | none | none | none | 0.5 | 639.5039 | 4.2801e-07 | 0.5 | 1564.4317 | 1.047e-06 | none | none | none | none | none | none | none | none | none | none | none | none | none | none | none | none | none | none | none | none | none | none | none | none | none | none | none | none | none | none | permeance | fig 4 | AKHTAR F et al 2015 | http://dx.doi.org/10.1016/j.memsci.2015.06.020
zeolite | silicalite-1 - all-zeolite | silicalite-1 | tubular | silicalite-1 | none | 0.5 | 0.5 | 0.51 | 0.51 | theoretical | 0.23 | NaN | 390 | NaN | NaN | 273 | 300000 | 100000 | 200000 | 3000 | He | 750 | NaN | none | none | none | 0.5 | 502.2146 | 3.3612e-07 | 0.5 | 1737.4564 | 1.1628e-06 | none | none | none | none | none | none | none | none | none | none | none | none | none | none | none | none | none | none | none | none | none | none | none | none | none | none | none | none | none | none | permeance | fig 4 | AKHTAR F et al 2015 | http://dx.doi.org/10.1016/j.memsci.2015.06.020
zeolite | silicalite-1 - all-zeolite | silicalite-1 | tubular | silicalite-1 | none | 0.5 | 0.5 | 0.51 | 0.51 | theoretical | 0.23 | NaN | 390 | NaN | NaN | 273 | 350000 | 100000 | 250000 | 3000 | He | 750 | NaN | none | none | none | 0.5 | 421.3085 | 2.8197e-07 | 0.5 | 2018.6216 | 1.351e-06 | none | none | none | none | none | none | none | none | none | none | none | none | none | none | none | none | none | none | none | none | none | none | none | none | none | none | none | none | none | none | permeance | fig 4 | AKHTAR F et al 2015 | http://dx.doi.org/10.1016/j.memsci.2015.06.020
zeolite | silicalite-1 - all-zeolite | silicalite-1 | tubular | silicalite-1 | none | 0.5 | 0.5 | 0.51 | 0.51 | theoretical | 0.23 | NaN | 390 | NaN | NaN | 273 | 400000 | 100000 | 300000 | 3000 | He | 750 | NaN | none | none | none | 0.5 | 349.5906 | 2.3397e-07 | 0.5 | 2105.134 | 1.4089e-06 | none | none | none | none | none | none | none | none | none | none | none | none | none | none | none | none | none | none | none | none | none | none | none | none | none | none | none | none | none | none | permeance | fig 4 | AKHTAR F et al 2015 | http://dx.doi.org/10.1016/j.memsci.2015.06.020
zeolite | silicalite-1 - all-zeolite | silicalite-1 | tubular | silicalite-1 | none | 0.5 | 0.5 | 0.51 | 0.51 | theoretical | 0.23 | NaN | 390 | NaN | NaN | 273 | 450000 | 100000 | 350000 | 3000 | He | 750 | NaN | none | none | none | 0.5 | 307.0809 | 2.0552e-07 | 0.5 | 2306.9961 | 1.544e-06 | none | none | none | none | none | none | none | none | none | none | none | none | none | none | none | none | none | none | none | none | none | none | none | none | none | none | none | none | none | none | permeance | fig 4 | AKHTAR F et al 2015 | http://dx.doi.org/10.1016/j.memsci.2015.06.020
zeolite | silicalite-1 - all-zeolite | silicalite-1 | tubular | silicalite-1 | none | 0.5 | 0.5 | 0.51 | 0.51 | theoretical | 0.23 | NaN | 390 | NaN | NaN | 273 | 500000 | 100000 | 400000 | 3000 | He | 750 | NaN | none | none | none | 0.5 | 292.9687 | 1.9608e-07 | 0.5 | 2667.4643 | 1.7853e-06 | none | none | none | none | none | none | none | none | none | none | none | none | none | none | none | none | none | none | none | none | none | none | none | none | none | none | none | none | none | none | permeance | fig 4 | AKHTAR F et al 2015 | http://dx.doi.org/10.1016/j.memsci.2015.06.020
zeolite | silicalite-1 - all-zeolite | silicalite-1 | tubular | silicalite-1 | none | 0.5 | 0.5 | 0.51 | 0.51 | theoretical | 0.23 | NaN | 390 | NaN | NaN | 273 | 550000 | 100000 | 450000 | 3000 | He | 750 | NaN | none | none | none | 0.5 | 292.1967 | 1.9556e-07 | 0.5 | 3049.5605 | 2.041e-06 | none | none | none | none | none | none | none | none | none | none | none | none | none | none | none | none | none | none | none | none | none | none | none | none | none | none | none | none | none | none | permeance | fig 4 | AKHTAR F et al 2015 | http://dx.doi.org/10.1016/j.memsci.2015.06.020
zeolite | silicalite-1 - all-zeolite | silicalite-1 | tubular | silicalite-1 | none | 0.5 | 0.5 | 0.51 | 0.51 | theoretical | 0.23 | NaN | 390 | NaN | NaN | 273 | 600000 | 100000 | 500000 | 3000 | He | 750 | NaN | none | none | none | 0.5 | 273.8019 | 1.8325e-07 | 0.5 | 3186.5384 | 2.1327e-06 | none | none | none | none | none | none | none | none | none | none | none | none | none | none | none | none | none | none | none | none | none | none | none | none | none | none | none | none | none | none | permeance | fig 4 | AKHTAR F et al 2015 | http://dx.doi.org/10.1016/j.memsci.2015.06.020
zeolite | ZSM-58 - no 5 / no 37 | alfa-alumina | tubular | ZSM-58 | none | 2 | 2 | 0.36 | 0.36 | theoretical | 0.21 | 0.18 | 426 | NaN | NaN | 298 | 300000 | 100000 | 200000 | NaN | NaN | NaN | NaN | none | none | none | none | none | none | 1 | 1554.7547 | 2.6014e-07 | none | none | none | none | none | none | none | none | none | none | none | none | none | none | none | none | none | none | none | none | none | none | none | none | none | none | none | none | none | none | permeance | figure 14 | HAYAKAWA E and HIMENO S 2020 | https://doi.org/10.1016/j.micromeso.2019.109695
zeolite | ZSM-58 - no 5 / no 37 | alfa-alumina | tubular | ZSM-58 | none | 2 | 2 | 0.36 | 0.36 | theoretical | 0.21 | 0.18 | 426 | NaN | NaN | 298 | 500000 | 100000 | 400000 | NaN | NaN | NaN | NaN | none | none | none | none | none | none | 1 | 1227.4379 | 2.0538e-07 | none | none | none | none | none | none | none | none | none | none | none | none | none | none | none | none | none | none | none | none | none | none | none | none | none | none | none | none | none | none | permeance | figure 14 | HAYAKAWA E and HIMENO S 2020 | https://doi.org/10.1016/j.micromeso.2019.109695
zeolite | ZSM-58 - no 5 / no 37 | alfa-alumina | tubular | ZSM-58 | none | 2 | 2 | 0.36 | 0.36 | theoretical | 0.21 | 0.18 | 426 | NaN | NaN | 298 | 700000 | 100000 | 600000 | NaN | NaN | NaN | NaN | none | none | none | none | none | none | 1 | 1089.2375 | 1.8225e-07 | none | none | none | none | none | none | none | none | none | none | none | none | none | none | none | none | none | none | none | none | none | none | none | none | none | none | none | none | none | none | permeance | figure 14 | HAYAKAWA E and HIMENO S 2020 | https://doi.org/10.1016/j.micromeso.2019.109695
zeolite | ZSM-58 - no 5 / no 37 | alfa-alumina | tubular | ZSM-58 | none | 2 | 2 | 0.36 | 0.36 | theoretical | 0.21 | 0.18 | 426 | NaN | NaN | 298 | 900000 | 100000 | 800000 | NaN | NaN | NaN | NaN | none | none | none | none | none | none | 1 | 954.6739 | 1.5974e-07 | none | none | none | none | none | none | none | none | none | none | none | none | none | none | none | none | none | none | none | none | none | none | none | none | none | none | none | none | none | none | permeance | figure 14 | HAYAKAWA E and HIMENO S 2020 | https://doi.org/10.1016/j.micromeso.2019.109695
zeolite | ZSM-58 - no 5 / no 37 | alfa-alumina | tubular | ZSM-58 | none | 2 | 2 | 0.36 | 0.36 | theoretical | 0.21 | 0.18 | 426 | NaN | NaN | 298 | 1100000 | 100000 | 1000000 | NaN | NaN | NaN | NaN | none | none | none | none | none | none | 1 | 881.9369 | 1.4757e-07 | none | none | none | none | none | none | none | none | none | none | none | none | none | none | none | none | none | none | none | none | none | none | none | none | none | none | none | none | none | none | permeance | figure 14 | HAYAKAWA E and HIMENO S 2020 | https://doi.org/10.1016/j.micromeso.2019.109695
zeolite | ZSM-58 - no 5 / no 37 | alfa-alumina | tubular | ZSM-58 | none | 2 | 2 | 0.36 | 0.36 | theoretical | 0.21 | 0.18 | 426 | NaN | NaN | 298 | 1600000 | 100000 | 1500000 | NaN | NaN | NaN | NaN | none | none | none | none | none | none | 1 | 700.0942 | 1.1714e-07 | none | none | none | none | none | none | none | none | none | none | none | none | none | none | none | none | none | none | none | none | none | none | none | none | none | none | none | none | none | none | permeance | figure 14 | HAYAKAWA E and HIMENO S 2020 | https://doi.org/10.1016/j.micromeso.2019.109695
zeolite | ZSM-58 - no 5 / no 37 | alfa-alumina | tubular | ZSM-58 | none | 2 | 2 | 0.36 | 0.36 | theoretical | 0.21 | 0.18 | 426 | NaN | NaN | 298 | 2100000 | 100000 | 2000000 | NaN | NaN | NaN | NaN | none | none | none | none | none | none | 1 | 590.9886 | 9.8884e-08 | none | none | none | none | none | none | none | none | none | none | none | none | none | none | none | none | none | none | none | none | none | none | none | none | none | none | none | none | none | none | permeance | figure 14 | HAYAKAWA E and HIMENO S 2020 | https://doi.org/10.1016/j.micromeso.2019.109695
zeolite | ZSM-58 - no 5 / no 37 | alfa-alumina | tubular | ZSM-58 | none | 2 | 2 | 0.36 | 0.36 | theoretical | 0.21 | 0.18 | 426 | NaN | NaN | 298 | 2600000 | 100000 | 2500000 | NaN | NaN | NaN | NaN | none | none | none | none | none | none | 1 | 509.1594 | 8.5193e-08 | none | none | none | none | none | none | none | none | none | none | none | none | none | none | none | none | none | none | none | none | none | none | none | none | none | none | none | none | none | none | permeance | figure 14 | HAYAKAWA E and HIMENO S 2020 | https://doi.org/10.1016/j.micromeso.2019.109695
zeolite | ZSM-58 - no 5 / no 37 | alfa-alumina | tubular | ZSM-58 | none | 2 | 2 | 0.36 | 0.36 | theoretical | 0.21 | 0.18 | 426 | NaN | NaN | 298 | 3100000 | 100000 | 3000000 | NaN | NaN | NaN | NaN | none | none | none | none | none | none | 1 | 441.8776 | 7.3935e-08 | none | none | none | none | none | none | none | none | none | none | none | none | none | none | none | none | none | none | none | none | none | none | none | none | none | none | none | none | none | none | permeance | figure 14 | HAYAKAWA E and HIMENO S 2020 | https://doi.org/10.1016/j.micromeso.2019.109695
zeolite | ZSM-58 - no 5 / no 37 | alfa-alumina | tubular | ZSM-58 | none | 2 | 2 | 0.36 | 0.36 | theoretical | 0.21 | 0.18 | 426 | NaN | NaN | 298 | 300000 | 100000 | 200000 | NaN | NaN | NaN | NaN | none | none | none | none | none | none | none | none | none | none | none | none | none | none | none | none | none | none | none | none | none | 1 | 5.073 | 8.4882e-10 | none | none | none | none | none | none | none | none | none | none | none | none | none | none | none | permeance | figure 14 | HAYAKAWA E and HIMENO S 2020 | https://doi.org/10.1016/j.micromeso.2019.109695
zeolite | ZSM-58 - no 5 / no 37 | alfa-alumina | tubular | ZSM-58 | none | 2 | 2 | 0.36 | 0.36 | theoretical | 0.21 | 0.18 | 426 | NaN | NaN | 298 | 500000 | 100000 | 400000 | NaN | NaN | NaN | NaN | none | none | none | none | none | none | none | none | none | none | none | none | none | none | none | none | none | none | none | none | none | 1 | 4.8333 | 8.087e-10 | none | none | none | none | none | none | none | none | none | none | none | none | none | none | none | permeance | figure 14 | HAYAKAWA E and HIMENO S 2020 | https://doi.org/10.1016/j.micromeso.2019.109695
zeolite | ZSM-58 - no 5 / no 37 | alfa-alumina | tubular | ZSM-58 | none | 2 | 2 | 0.36 | 0.36 | theoretical | 0.21 | 0.18 | 426 | NaN | NaN | 298 | 700000 | 100000 | 600000 | NaN | NaN | NaN | NaN | none | none | none | none | none | none | none | none | none | none | none | none | none | none | none | none | none | none | none | none | none | 1 | 5.6284 | 9.4175e-10 | none | none | none | none | none | none | none | none | none | none | none | none | none | none | none | permeance | figure 14 | HAYAKAWA E and HIMENO S 2020 | https://doi.org/10.1016/j.micromeso.2019.109695
zeolite | ZSM-58 - no 5 / no 37 | alfa-alumina | tubular | ZSM-58 | none | 2 | 2 | 0.36 | 0.36 | theoretical | 0.21 | 0.18 | 426 | NaN | NaN | 298 | 900000 | 100000 | 800000 | NaN | NaN | NaN | NaN | none | none | none | none | none | none | none | none | none | none | none | none | none | none | none | none | none | none | none | none | none | 1 | 5.991 | 1.0024e-09 | none | none | none | none | none | none | none | none | none | none | none | none | none | none | none | permeance | figure 14 | HAYAKAWA E and HIMENO S 2020 | https://doi.org/10.1016/j.micromeso.2019.109695
zeolite | ZSM-58 - no 5 / no 37 | alfa-alumina | tubular | ZSM-58 | none | 2 | 2 | 0.36 | 0.36 | theoretical | 0.21 | 0.18 | 426 | NaN | NaN | 298 | 1100000 | 100000 | 1000000 | NaN | NaN | NaN | NaN | none | none | none | none | none | none | none | none | none | none | none | none | none | none | none | none | none | none | none | none | none | 1 | 6.4862 | 1.0853e-09 | none | none | none | none | none | none | none | none | none | none | none | none | none | none | none | permeance | figure 14 | HAYAKAWA E and HIMENO S 2020 | https://doi.org/10.1016/j.micromeso.2019.109695
zeolite | ZSM-58 - no 5 / no 37 | alfa-alumina | tubular | ZSM-58 | none | 2 | 2 | 0.36 | 0.36 | theoretical | 0.21 | 0.18 | 426 | NaN | NaN | 298 | 1600000 | 100000 | 1500000 | NaN | NaN | NaN | NaN | none | none | none | none | none | none | none | none | none | none | none | none | none | none | none | none | none | none | none | none | none | 1 | 7.1554 | 1.1972e-09 | none | none | none | none | none | none | none | none | none | none | none | none | none | none | none | permeance | figure 14 | HAYAKAWA E and HIMENO S 2020 | https://doi.org/10.1016/j.micromeso.2019.109695
zeolite | ZSM-58 - no 5 / no 37 | alfa-alumina | tubular | ZSM-58 | none | 2 | 2 | 0.36 | 0.36 | theoretical | 0.21 | 0.18 | 426 | NaN | NaN | 298 | 2100000 | 100000 | 2000000 | NaN | NaN | NaN | NaN | none | none | none | none | none | none | none | none | none | none | none | none | none | none | none | none | none | none | none | none | none | 1 | 8.4254 | 1.4097e-09 | none | none | none | none | none | none | none | none | none | none | none | none | none | none | none | permeance | figure 14 | HAYAKAWA E and HIMENO S 2020 | https://doi.org/10.1016/j.micromeso.2019.109695
zeolite | ZSM-58 - no 5 / no 37 | alfa-alumina | tubular | ZSM-58 | none | 2 | 2 | 0.36 | 0.36 | theoretical | 0.21 | 0.18 | 426 | NaN | NaN | 298 | 2600000 | 100000 | 2500000 | NaN | NaN | NaN | NaN | none | none | none | none | none | none | none | none | none | none | none | none | none | none | none | none | none | none | none | none | none | 1 | 9.132 | 1.528e-09 | none | none | none | none | none | none | none | none | none | none | none | none | none | none | none | permeance | figure 14 | HAYAKAWA E and HIMENO S 2020 | https://doi.org/10.1016/j.micromeso.2019.109695
zeolite | ZSM-58 - no 5 / no 37 | alfa-alumina | tubular | ZSM-58 | none | 2 | 2 | 0.36 | 0.36 | theoretical | 0.21 | 0.18 | 426 | NaN | NaN | 298 | 3100000 | 100000 | 3000000 | NaN | NaN | NaN | NaN | none | none | none | none | none | none | none | none | none | none | none | none | none | none | none | none | none | none | none | none | none | 1 | 10.069 | 1.6848e-09 | none | none | none | none | none | none | none | none | none | none | none | none | none | none | none | permeance | figure 14 | HAYAKAWA E and HIMENO S 2020 | https://doi.org/10.1016/j.micromeso.2019.109695
zeolite | ZSM-58 - no 5 / no 37 | alfa-alumina | tubular | ZSM-58 | none | 2 | 2 | 0.36 | 0.36 | theoretical | 0.21 | 0.18 | 426 | NaN | NaN | 298 | 300000 | 100000 | 200000 | NaN | NaN | NaN | NaN | none | none | none | none | none | none | 0.5 | 1020.1373 | 1.7069e-07 | none | none | none | none | none | none | none | none | none | none | none | none | 0.5 | 3.5539 | 5.9463e-10 | none | none | none | none | none | none | none | none | none | none | none | none | none | none | none | permeance | figure 14 | HAYAKAWA E and HIMENO S 2020 | https://doi.org/10.1016/j.micromeso.2019.109695
zeolite | ZSM-58 - no 5 / no 37 | alfa-alumina | tubular | ZSM-58 | none | 2 | 2 | 0.36 | 0.36 | theoretical | 0.21 | 0.18 | 426 | NaN | NaN | 298 | 500000 | 100000 | 400000 | NaN | NaN | NaN | NaN | none | none | none | none | none | none | 0.5 | 969.2213 | 1.6217e-07 | none | none | none | none | none | none | none | none | none | none | none | none | 0.5 | 4.1581 | 6.9573e-10 | none | none | none | none | none | none | none | none | none | none | none | none | none | none | none | permeance | figure 14 | HAYAKAWA E and HIMENO S 2020 | https://doi.org/10.1016/j.micromeso.2019.109695
zeolite | ZSM-58 - no 5 / no 37 | alfa-alumina | tubular | ZSM-58 | none | 2 | 2 | 0.36 | 0.36 | theoretical | 0.21 | 0.18 | 426 | NaN | NaN | 298 | 700000 | 100000 | 600000 | NaN | NaN | NaN | NaN | none | none | none | none | none | none | 0.5 | 823.7472 | 1.3783e-07 | none | none | none | none | none | none | none | none | none | none | none | none | 0.5 | 5.0776 | 8.4959e-10 | none | none | none | none | none | none | none | none | none | none | none | none | none | none | none | permeance | figure 14 | HAYAKAWA E and HIMENO S 2020 | https://doi.org/10.1016/j.micromeso.2019.109695
zeolite | ZSM-58 - no 5 / no 37 | alfa-alumina | tubular | ZSM-58 | none | 2 | 2 | 0.36 | 0.36 | theoretical | 0.21 | 0.18 | 426 | NaN | NaN | 298 | 900000 | 100000 | 800000 | NaN | NaN | NaN | NaN | none | none | none | none | none | none | 0.5 | 705.5495 | 1.1805e-07 | none | none | none | none | none | none | none | none | none | none | none | none | 0.5 | 5.6689 | 9.4852e-10 | none | none | none | none | none | none | none | none | none | none | none | none | none | none | none | permeance | figure 14 | HAYAKAWA E and HIMENO S 2020 | https://doi.org/10.1016/j.micromeso.2019.109695
zeolite | ZSM-58 - no 5 / no 37 | alfa-alumina | tubular | ZSM-58 | none | 2 | 2 | 0.36 | 0.36 | theoretical | 0.21 | 0.18 | 426 | NaN | NaN | 298 | 1100000 | 100000 | 1000000 | NaN | NaN | NaN | NaN | none | none | none | none | none | none | 0.5 | 616.4466 | 1.0314e-07 | none | none | none | none | none | none | none | none | none | none | none | none | 0.5 | 5.992 | 1.0026e-09 | none | none | none | none | none | none | none | none | none | none | none | none | none | none | none | permeance | figure 14 | HAYAKAWA E and HIMENO S 2020 | https://doi.org/10.1016/j.micromeso.2019.109695
zeolite | ZSM-58 - no 5 / no 37 | alfa-alumina | tubular | ZSM-58 | none | 2 | 2 | 0.36 | 0.36 | theoretical | 0.21 | 0.18 | 426 | NaN | NaN | 298 | 1600000 | 100000 | 1500000 | NaN | NaN | NaN | NaN | none | none | none | none | none | none | 0.5 | 485.5199 | 8.1237e-08 | none | none | none | none | none | none | none | none | none | none | none | none | 0.5 | 7.9397 | 1.3285e-09 | none | none | none | none | none | none | none | none | none | none | none | none | none | none | none | permeance | figure 14 | HAYAKAWA E and HIMENO S 2020 | https://doi.org/10.1016/j.micromeso.2019.109695
zeolite | ZSM-58 - no 5 / no 37 | alfa-alumina | tubular | ZSM-58 | none | 2 | 2 | 0.36 | 0.36 | theoretical | 0.21 | 0.18 | 426 | NaN | NaN | 298 | 2100000 | 100000 | 2000000 | NaN | NaN | NaN | NaN | none | none | none | none | none | none | 0.5 | 398.2354 | 6.6633e-08 | none | none | none | none | none | none | none | none | none | none | none | none | 0.5 | 9.3033 | 1.5566e-09 | none | none | none | none | none | none | none | none | none | none | none | none | none | none | none | permeance | figure 14 | HAYAKAWA E and HIMENO S 2020 | https://doi.org/10.1016/j.micromeso.2019.109695
zeolite | ZSM-58 - no 5 / no 37 | alfa-alumina | tubular | ZSM-58 | none | 2 | 2 | 0.36 | 0.36 | theoretical | 0.21 | 0.18 | 426 | NaN | NaN | 298 | 2600000 | 100000 | 2500000 | NaN | NaN | NaN | NaN | none | none | none | none | none | none | 0.5 | 349.1379 | 5.8418e-08 | none | none | none | none | none | none | none | none | none | none | none | none | 0.5 | 10.4366 | 1.7463e-09 | none | none | none | none | none | none | none | none | none | none | none | none | none | none | none | permeance | figure 14 | HAYAKAWA E and HIMENO S 2020 | https://doi.org/10.1016/j.micromeso.2019.109695
zeolite | ZSM-58 - no 5 / no 37 | alfa-alumina | tubular | ZSM-58 | none | 2 | 2 | 0.36 | 0.36 | theoretical | 0.21 | 0.18 | 426 | NaN | NaN | 298 | 3100000 | 100000 | 3000000 | NaN | NaN | NaN | NaN | none | none | none | none | none | none | 0.5 | 310.9509 | 5.2028e-08 | none | none | none | none | none | none | none | none | none | none | none | none | 0.5 | 11.5259 | 1.9285e-09 | none | none | none | none | none | none | none | none | none | none | none | none | none | none | none | permeance | figure 14 | HAYAKAWA E and HIMENO S 2020 | https://doi.org/10.1016/j.micromeso.2019.109695
zeolite | ZSM-58 - no 5 / no 37 | alfa-alumina | tubular | ZSM-58 | none | 2 | 2 | 0.36 | 0.36 | theoretical | 0.21 | 0.18 | 426 | NaN | NaN | 273 | 300000 | 100000 | 200000 | NaN | NaN | NaN | NaN | none | none | none | none | none | none | 1 | 1826.85 | 3.0567e-07 | none | none | none | none | none | none | none | none | none | none | none | none | none | none | none | none | none | none | none | none | none | none | none | none | none | none | none | none | none | none | permeance | figure 15 | HAYAKAWA E and HIMENO S 2020 | https://doi.org/10.1016/j.micromeso.2019.109695
zeolite | ZSM-58 - no 5 / no 37 | alfa-alumina | tubular | ZSM-58 | none | 2 | 2 | 0.36 | 0.36 | theoretical | 0.21 | 0.18 | 426 | NaN | NaN | 348 | 300000 | 100000 | 200000 | NaN | NaN | NaN | NaN | none | none | none | none | none | none | 1 | 976.4566 | 1.6338e-07 | none | none | none | none | none | none | none | none | none | none | none | none | none | none | none | none | none | none | none | none | none | none | none | none | none | none | none | none | none | none | permeance | figure 15 | HAYAKAWA E and HIMENO S 2020 | https://doi.org/10.1016/j.micromeso.2019.109695
zeolite | ZSM-58 - no 5 / no 37 | alfa-alumina | tubular | ZSM-58 | none | 2 | 2 | 0.36 | 0.36 | theoretical | 0.21 | 0.18 | 426 | NaN | NaN | 398 | 300000 | 100000 | 200000 | NaN | NaN | NaN | NaN | none | none | none | none | none | none | 1 | 638.8633 | 1.0689e-07 | none | none | none | none | none | none | none | none | none | none | none | none | none | none | none | none | none | none | none | none | none | none | none | none | none | none | none | none | none | none | permeance | figure 15 | HAYAKAWA E and HIMENO S 2020 | https://doi.org/10.1016/j.micromeso.2019.109695
zeolite | ZSM-58 - no 5 / no 37 | alfa-alumina | tubular | ZSM-58 | none | 2 | 2 | 0.36 | 0.36 | theoretical | 0.21 | 0.18 | 426 | NaN | NaN | 448 | 300000 | 100000 | 200000 | NaN | NaN | NaN | NaN | none | none | none | none | none | none | 1 | 249.99 | 4.1828e-08 | none | none | none | none | none | none | none | none | none | none | none | none | none | none | none | none | none | none | none | none | none | none | none | none | none | none | none | none | none | none | permeance | figure 15 | HAYAKAWA E and HIMENO S 2020 | https://doi.org/10.1016/j.micromeso.2019.109695
zeolite | ZSM-58 - no 5 / no 37 | alfa-alumina | tubular | ZSM-58 | none | 2 | 2 | 0.36 | 0.36 | theoretical | 0.21 | 0.18 | 426 | NaN | NaN | 273 | 300000 | 100000 | 200000 | NaN | NaN | NaN | NaN | none | none | none | none | none | none | none | none | none | none | none | none | none | none | none | none | none | none | none | none | none | 1 | 5.2323 | 8.7548e-10 | none | none | none | none | none | none | none | none | none | none | none | none | none | none | none | permeance | figure 15 | HAYAKAWA E and HIMENO S 2020 | https://doi.org/10.1016/j.micromeso.2019.109695
zeolite | ZSM-58 - no 5 / no 37 | alfa-alumina | tubular | ZSM-58 | none | 2 | 2 | 0.36 | 0.36 | theoretical | 0.21 | 0.18 | 426 | NaN | NaN | 348 | 300000 | 100000 | 200000 | NaN | NaN | NaN | NaN | none | none | none | none | none | none | none | none | none | none | none | none | none | none | none | none | none | none | none | none | none | 1 | 3.6794 | 6.1564e-10 | none | none | none | none | none | none | none | none | none | none | none | none | none | none | none | permeance | figure 15 | HAYAKAWA E and HIMENO S 2020 | https://doi.org/10.1016/j.micromeso.2019.109695
zeolite | ZSM-58 - no 5 / no 37 | alfa-alumina | tubular | ZSM-58 | none | 2 | 2 | 0.36 | 0.36 | theoretical | 0.21 | 0.18 | 426 | NaN | NaN | 398 | 300000 | 100000 | 200000 | NaN | NaN | NaN | NaN | none | none | none | none | none | none | none | none | none | none | none | none | none | none | none | none | none | none | none | none | none | 1 | 3.4766 | 5.8171e-10 | none | none | none | none | none | none | none | none | none | none | none | none | none | none | none | permeance | figure 15 | HAYAKAWA E and HIMENO S 2020 | https://doi.org/10.1016/j.micromeso.2019.109695
zeolite | ZSM-58 - no 5 / no 37 | alfa-alumina | tubular | ZSM-58 | none | 2 | 2 | 0.36 | 0.36 | theoretical | 0.21 | 0.18 | 426 | NaN | NaN | 448 | 300000 | 100000 | 200000 | NaN | NaN | NaN | NaN | none | none | none | none | none | none | none | none | none | none | none | none | none | none | none | none | none | none | none | none | none | 1 | 3.0788 | 5.1515e-10 | none | none | none | none | none | none | none | none | none | none | none | none | none | none | none | permeance | figure 15 | HAYAKAWA E and HIMENO S 2020 | https://doi.org/10.1016/j.micromeso.2019.109695
zeolite | ZSM-58 - no 5 / no 37 | alfa-alumina | tubular | ZSM-58 | none | 2 | 2 | 0.36 | 0.36 | theoretical | 0.21 | 0.18 | 426 | NaN | NaN | 273 | 300000 | 100000 | 200000 | NaN | NaN | NaN | NaN | none | none | none | none | none | none | 0.5 | 1260.6333 | 2.1093e-07 | none | none | none | none | none | none | none | none | none | none | none | none | 0.5 | 4.1665 | 6.9714e-10 | none | none | none | none | none | none | none | none | none | none | none | none | none | none | none | permeance | figure 15 | HAYAKAWA E and HIMENO S 2020 | https://doi.org/10.1016/j.micromeso.2019.109695
zeolite | ZSM-58 - no 5 / no 37 | alfa-alumina | tubular | ZSM-58 | none | 2 | 2 | 0.36 | 0.36 | theoretical | 0.21 | 0.18 | 426 | NaN | NaN | 348 | 300000 | 100000 | 200000 | NaN | NaN | NaN | NaN | none | none | none | none | none | none | 0.5 | 581.1733 | 9.7242e-08 | none | none | none | none | none | none | none | none | none | none | none | none | 0.5 | 3.5977 | 6.0197e-10 | none | none | none | none | none | none | none | none | none | none | none | none | none | none | none | permeance | figure 15 | HAYAKAWA E and HIMENO S 2020 | https://doi.org/10.1016/j.micromeso.2019.109695
zeolite | ZSM-58 - no 5 / no 37 | alfa-alumina | tubular | ZSM-58 | none | 2 | 2 | 0.36 | 0.36 | theoretical | 0.21 | 0.18 | 426 | NaN | NaN | 398 | 300000 | 100000 | 200000 | NaN | NaN | NaN | NaN | none | none | none | none | none | none | 0.5 | 254.2633 | 4.2543e-08 | none | none | none | none | none | none | none | none | none | none | none | none | 0.5 | 2.5535 | 4.2726e-10 | none | none | none | none | none | none | none | none | none | none | none | none | none | none | none | permeance | figure 15 | HAYAKAWA E and HIMENO S 2020 | https://doi.org/10.1016/j.micromeso.2019.109695
zeolite | ZSM-58 - no 5 / no 37 | alfa-alumina | tubular | ZSM-58 | none | 2 | 2 | 0.36 | 0.36 | theoretical | 0.21 | 0.18 | 426 | NaN | NaN | 448 | 300000 | 100000 | 200000 | NaN | NaN | NaN | NaN | none | none | none | none | none | none | 0.5 | 173.07 | 2.8958e-08 | none | none | none | none | none | none | none | none | none | none | none | none | 0.5 | 2.4397 | 4.082e-10 | none | none | none | none | none | none | none | none | none | none | none | none | none | none | none | permeance | figure 15 | HAYAKAWA E and HIMENO S 2020 | https://doi.org/10.1016/j.micromeso.2019.109695
zeolite | ZSM-58 - no 5 / no 37 | alfa-alumina | tubular | ZSM-58 | none | 2 | 2 | 0.36 | 0.36 | theoretical | 0.21 | 0.18 | 426 | NaN | NaN | 298 | 300000 | 100000 | 200000 | NaN | NaN | NaN | NaN | none | none | none | none | none | none | 1 | 1555.3319 | 2.6024e-07 | none | none | none | none | none | none | none | none | none | none | none | none | none | none | none | none | none | none | none | none | none | none | none | none | none | none | none | none | none | none | permeance | figure 16 | HAYAKAWA E and HIMENO S 2020 | https://doi.org/10.1016/j.micromeso.2019.109695
zeolite | ZSM-58 - no 5 / no 37 | alfa-alumina | tubular | ZSM-58 | none | 2 | 2 | 0.36 | 0.36 | theoretical | 0.21 | 0.18 | 426 | NaN | NaN | 298 | 500000 | 100000 | 400000 | NaN | NaN | NaN | NaN | none | none | none | none | none | none | 1 | 1228.8785 | 2.0562e-07 | none | none | none | none | none | none | none | none | none | none | none | none | none | none | none | none | none | none | none | none | none | none | none | none | none | none | none | none | none | none | permeance | figure 16 | HAYAKAWA E and HIMENO S 2020 | https://doi.org/10.1016/j.micromeso.2019.109695
zeolite | ZSM-58 - no 5 / no 37 | alfa-alumina | tubular | ZSM-58 | none | 2 | 2 | 0.36 | 0.36 | theoretical | 0.21 | 0.18 | 426 | NaN | NaN | 298 | 700000 | 100000 | 600000 | NaN | NaN | NaN | NaN | none | none | none | none | none | none | 1 | 1087.4847 | 1.8196e-07 | none | none | none | none | none | none | none | none | none | none | none | none | none | none | none | none | none | none | none | none | none | none | none | none | none | none | none | none | none | none | permeance | figure 16 | HAYAKAWA E and HIMENO S 2020 | https://doi.org/10.1016/j.micromeso.2019.109695
zeolite | ZSM-58 - no 5 / no 37 | alfa-alumina | tubular | ZSM-58 | none | 2 | 2 | 0.36 | 0.36 | theoretical | 0.21 | 0.18 | 426 | NaN | NaN | 298 | 900000 | 100000 | 800000 | NaN | NaN | NaN | NaN | none | none | none | none | none | none | 1 | 952.3289 | 1.5934e-07 | none | none | none | none | none | none | none | none | none | none | none | none | none | none | none | none | none | none | none | none | none | none | none | none | none | none | none | none | none | none | permeance | figure 16 | HAYAKAWA E and HIMENO S 2020 | https://doi.org/10.1016/j.micromeso.2019.109695
zeolite | ZSM-58 - no 5 / no 37 | alfa-alumina | tubular | ZSM-58 | none | 2 | 2 | 0.36 | 0.36 | theoretical | 0.21 | 0.18 | 426 | NaN | NaN | 298 | 300000 | 100000 | 200000 | NaN | NaN | NaN | NaN | none | none | none | none | none | none | none | none | none | none | none | none | none | none | none | none | none | none | 1 | 52.1545 | 8.7265e-09 | none | none | none | none | none | none | none | none | none | none | none | none | none | none | none | none | none | none | permeance | figure 16 | HAYAKAWA E and HIMENO S 2020 | https://doi.org/10.1016/j.micromeso.2019.109695
zeolite | ZSM-58 - no 5 / no 37 | alfa-alumina | tubular | ZSM-58 | none | 2 | 2 | 0.36 | 0.36 | theoretical | 0.21 | 0.18 | 426 | NaN | NaN | 298 | 500000 | 100000 | 400000 | NaN | NaN | NaN | NaN | none | none | none | none | none | none | none | none | none | none | none | none | none | none | none | none | none | none | 1 | 48.765 | 8.1594e-09 | none | none | none | none | none | none | none | none | none | none | none | none | none | none | none | none | none | none | permeance | figure 16 | HAYAKAWA E and HIMENO S 2020 | https://doi.org/10.1016/j.micromeso.2019.109695
zeolite | ZSM-58 - no 5 / no 37 | alfa-alumina | tubular | ZSM-58 | none | 2 | 2 | 0.36 | 0.36 | theoretical | 0.21 | 0.18 | 426 | NaN | NaN | 298 | 700000 | 100000 | 600000 | NaN | NaN | NaN | NaN | none | none | none | none | none | none | none | none | none | none | none | none | none | none | none | none | none | none | 1 | 47.6628 | 7.975e-09 | none | none | none | none | none | none | none | none | none | none | none | none | none | none | none | none | none | none | permeance | figure 16 | HAYAKAWA E and HIMENO S 2020 | https://doi.org/10.1016/j.micromeso.2019.109695
zeolite | ZSM-58 - no 5 / no 37 | alfa-alumina | tubular | ZSM-58 | none | 2 | 2 | 0.36 | 0.36 | theoretical | 0.21 | 0.18 | 426 | NaN | NaN | 298 | 900000 | 100000 | 800000 | NaN | NaN | NaN | NaN | none | none | none | none | none | none | none | none | none | none | none | none | none | none | none | none | none | none | 1 | 51.1114 | 8.552e-09 | none | none | none | none | none | none | none | none | none | none | none | none | none | none | none | none | none | none | permeance | figure 16 | HAYAKAWA E and HIMENO S 2020 | https://doi.org/10.1016/j.micromeso.2019.109695
zeolite | ZSM-58 - no 5 / no 37 | alfa-alumina | tubular | ZSM-58 | none | 2 | 2 | 0.36 | 0.36 | theoretical | 0.21 | 0.18 | 426 | NaN | NaN | 298 | 300000 | 100000 | 200000 | NaN | NaN | NaN | NaN | none | none | none | none | none | none | 0.5 | 1711.2809 | 2.8633e-07 | none | none | none | none | none | none | none | none | none | 0.5 | 38.7832 | 6.4892e-09 | none | none | none | none | none | none | none | none | none | none | none | none | none | none | none | none | none | none | permeance | figure 16 | HAYAKAWA E and HIMENO S 2020 | https://doi.org/10.1016/j.micromeso.2019.109695
zeolite | ZSM-58 - no 5 / no 37 | alfa-alumina | tubular | ZSM-58 | none | 2 | 2 | 0.36 | 0.36 | theoretical | 0.21 | 0.18 | 426 | NaN | NaN | 298 | 500000 | 100000 | 400000 | NaN | NaN | NaN | NaN | none | none | none | none | none | none | 0.5 | 1436.8106 | 2.4041e-07 | none | none | none | none | none | none | none | none | none | 0.5 | 35.5837 | 5.9539e-09 | none | none | none | none | none | none | none | none | none | none | none | none | none | none | none | none | none | none | permeance | figure 16 | HAYAKAWA E and HIMENO S 2020 | https://doi.org/10.1016/j.micromeso.2019.109695
zeolite | ZSM-58 - no 5 / no 37 | alfa-alumina | tubular | ZSM-58 | none | 2 | 2 | 0.36 | 0.36 | theoretical | 0.21 | 0.18 | 426 | NaN | NaN | 298 | 700000 | 100000 | 600000 | NaN | NaN | NaN | NaN | none | none | none | none | none | none | 0.5 | 1197.6887 | 2.004e-07 | none | none | none | none | none | none | none | none | none | 0.5 | 35.7317 | 5.9786e-09 | none | none | none | none | none | none | none | none | none | none | none | none | none | none | none | none | none | none | permeance | figure 16 | HAYAKAWA E and HIMENO S 2020 | https://doi.org/10.1016/j.micromeso.2019.109695
zeolite | ZSM-58 - no 5 / no 37 | alfa-alumina | tubular | ZSM-58 | none | 2 | 2 | 0.36 | 0.36 | theoretical | 0.21 | 0.18 | 426 | NaN | NaN | 298 | 900000 | 100000 | 800000 | NaN | NaN | NaN | NaN | none | none | none | none | none | none | 0.5 | 1045.8983 | 1.75e-07 | none | none | none | none | none | none | none | none | none | 0.5 | 34.6758 | 5.802e-09 | none | none | none | none | none | none | none | none | none | none | none | none | none | none | none | none | none | none | permeance | figure 16 | HAYAKAWA E and HIMENO S 2020 | https://doi.org/10.1016/j.micromeso.2019.109695
zeolite | ZSM-58 - no 5 / no 37 | alfa-alumina | tubular | ZSM-58 | none | 2 | 2 | 0.36 | 0.36 | theoretical | 0.21 | 0.18 | 426 | NaN | NaN | 273 | 300000 | 100000 | 200000 | NaN | NaN | NaN | NaN | none | none | none | none | none | none | 1 | 1826.3779 | 3.0559e-07 | none | none | none | none | none | none | none | none | none | none | none | none | none | none | none | none | none | none | none | none | none | none | none | none | none | none | none | none | none | none | permeance | figure 17 | HAYAKAWA E and HIMENO S 2020 | https://doi.org/10.1016/j.micromeso.2019.109695
zeolite | ZSM-58 - no 5 / no 37 | alfa-alumina | tubular | ZSM-58 | none | 2 | 2 | 0.36 | 0.36 | theoretical | 0.21 | 0.18 | 426 | NaN | NaN | 348 | 300000 | 100000 | 200000 | NaN | NaN | NaN | NaN | none | none | none | none | none | none | 1 | 975.0581 | 1.6315e-07 | none | none | none | none | none | none | none | none | none | none | none | none | none | none | none | none | none | none | none | none | none | none | none | none | none | none | none | none | none | none | permeance | figure 17 | HAYAKAWA E and HIMENO S 2020 | https://doi.org/10.1016/j.micromeso.2019.109695
zeolite | ZSM-58 - no 5 / no 37 | alfa-alumina | tubular | ZSM-58 | none | 2 | 2 | 0.36 | 0.36 | theoretical | 0.21 | 0.18 | 426 | NaN | NaN | 398 | 300000 | 100000 | 200000 | NaN | NaN | NaN | NaN | none | none | none | none | none | none | 1 | 638.4898 | 1.0683e-07 | none | none | none | none | none | none | none | none | none | none | none | none | none | none | none | none | none | none | none | none | none | none | none | none | none | none | none | none | none | none | permeance | figure 17 | HAYAKAWA E and HIMENO S 2020 | https://doi.org/10.1016/j.micromeso.2019.109695
zeolite | ZSM-58 - no 5 / no 37 | alfa-alumina | tubular | ZSM-58 | none | 2 | 2 | 0.36 | 0.36 | theoretical | 0.21 | 0.18 | 426 | NaN | NaN | 448 | 300000 | 100000 | 200000 | NaN | NaN | NaN | NaN | none | none | none | none | none | none | 1 | 249.9514 | 4.1822e-08 | none | none | none | none | none | none | none | none | none | none | none | none | none | none | none | none | none | none | none | none | none | none | none | none | none | none | none | none | none | none | permeance | figure 17 | HAYAKAWA E and HIMENO S 2020 | https://doi.org/10.1016/j.micromeso.2019.109695
zeolite | ZSM-58 - no 5 / no 37 | alfa-alumina | tubular | ZSM-58 | none | 2 | 2 | 0.36 | 0.36 | theoretical | 0.21 | 0.18 | 426 | NaN | NaN | 273 | 300000 | 100000 | 200000 | NaN | NaN | NaN | NaN | none | none | none | none | none | none | none | none | none | none | none | none | none | none | none | none | none | none | 1 | 62.2823 | 1.0421e-08 | none | none | none | none | none | none | none | none | none | none | none | none | none | none | none | none | none | none | permeance | figure 17 | HAYAKAWA E and HIMENO S 2020 | https://doi.org/10.1016/j.micromeso.2019.109695
zeolite | ZSM-58 - no 5 / no 37 | alfa-alumina | tubular | ZSM-58 | none | 2 | 2 | 0.36 | 0.36 | theoretical | 0.21 | 0.18 | 426 | NaN | NaN | 348 | 300000 | 100000 | 200000 | NaN | NaN | NaN | NaN | none | none | none | none | none | none | none | none | none | none | none | none | none | none | none | none | none | none | 1 | 35.2277 | 5.8943e-09 | none | none | none | none | none | none | none | none | none | none | none | none | none | none | none | none | none | none | permeance | figure 17 | HAYAKAWA E and HIMENO S 2020 | https://doi.org/10.1016/j.micromeso.2019.109695
zeolite | ZSM-58 - no 5 / no 37 | alfa-alumina | tubular | ZSM-58 | none | 2 | 2 | 0.36 | 0.36 | theoretical | 0.21 | 0.18 | 426 | NaN | NaN | 398 | 300000 | 100000 | 200000 | NaN | NaN | NaN | NaN | none | none | none | none | none | none | none | none | none | none | none | none | none | none | none | none | none | none | 1 | 23.7745 | 3.978e-09 | none | none | none | none | none | none | none | none | none | none | none | none | none | none | none | none | none | none | permeance | figure 17 | HAYAKAWA E and HIMENO S 2020 | https://doi.org/10.1016/j.micromeso.2019.109695
zeolite | ZSM-58 - no 5 / no 37 | alfa-alumina | tubular | ZSM-58 | none | 2 | 2 | 0.36 | 0.36 | theoretical | 0.21 | 0.18 | 426 | NaN | NaN | 448 | 300000 | 100000 | 200000 | NaN | NaN | NaN | NaN | none | none | none | none | none | none | none | none | none | none | none | none | none | none | none | none | none | none | 1 | 17.22 | 2.8813e-09 | none | none | none | none | none | none | none | none | none | none | none | none | none | none | none | none | none | none | permeance | figure 17 | HAYAKAWA E and HIMENO S 2020 | https://doi.org/10.1016/j.micromeso.2019.109695
zeolite | ZSM-58 - no 5 / no 37 | alfa-alumina | tubular | ZSM-58 | none | 2 | 2 | 0.36 | 0.36 | theoretical | 0.21 | 0.18 | 426 | NaN | NaN | 273 | 300000 | 100000 | 200000 | NaN | NaN | NaN | NaN | none | none | none | none | none | none | 0.5 | 2056.5312 | 3.441e-07 | none | none | none | none | none | none | none | none | none | 0.5 | 36.1149 | 6.0427e-09 | none | none | none | none | none | none | none | none | none | none | none | none | none | none | none | none | none | none | permeance | figure 17 | HAYAKAWA E and HIMENO S 2020 | https://doi.org/10.1016/j.micromeso.2019.109695
zeolite | ZSM-58 - no 5 / no 37 | alfa-alumina | tubular | ZSM-58 | none | 2 | 2 | 0.36 | 0.36 | theoretical | 0.21 | 0.18 | 426 | NaN | NaN | 348 | 300000 | 100000 | 200000 | NaN | NaN | NaN | NaN | none | none | none | none | none | none | 0.5 | 898.3403 | 1.5031e-07 | none | none | none | none | none | none | none | none | none | 0.5 | 32.115 | 5.3735e-09 | none | none | none | none | none | none | none | none | none | none | none | none | none | none | none | none | none | none | permeance | figure 17 | HAYAKAWA E and HIMENO S 2020 | https://doi.org/10.1016/j.micromeso.2019.109695
zeolite | ZSM-58 - no 5 / no 37 | alfa-alumina | tubular | ZSM-58 | none | 2 | 2 | 0.36 | 0.36 | theoretical | 0.21 | 0.18 | 426 | NaN | NaN | 398 | 300000 | 100000 | 200000 | NaN | NaN | NaN | NaN | none | none | none | none | none | none | 0.5 | 391.0132 | 6.5424e-08 | none | none | none | none | none | none | none | none | none | 0.5 | 21.6031 | 3.6146e-09 | none | none | none | none | none | none | none | none | none | none | none | none | none | none | none | none | none | none | permeance | figure 17 | HAYAKAWA E and HIMENO S 2020 | https://doi.org/10.1016/j.micromeso.2019.109695
zeolite | ZSM-58 - no 5 / no 37 | alfa-alumina | tubular | ZSM-58 | none | 2 | 2 | 0.36 | 0.36 | theoretical | 0.21 | 0.18 | 426 | NaN | NaN | 448 | 300000 | 100000 | 200000 | NaN | NaN | NaN | NaN | none | none | none | none | none | none | 0.5 | 225.2038 | 3.7681e-08 | none | none | none | none | none | none | none | none | none | 0.5 | 17.1848 | 2.8754e-09 | none | none | none | none | none | none | none | none | none | none | none | none | none | none | none | none | none | none | permeance | figure 17 | HAYAKAWA E and HIMENO S 2020 | https://doi.org/10.1016/j.micromeso.2019.109695
polymer | PIM-SBF-1 | none | NaN | PIM | none | 80 | 80 | 0.59725 | 0.59725 | PSD | 0.71 | 0.28 | 803 | 0 | NaN | 298 | 100000 | 0 | 100000 | NaN | NaN | NaN | NaN | 1 | 1560 | 6.5255e-09 | none | none | none | none | none | none | none | none | none | none | none | none | none | none | none | none | none | none | none | none | none | none | none | none | none | none | none | none | none | none | none | none | none | none | none | none | permeability | table 2 | BEZZU CG et al 2018 | https://doi.org/10.1039/C8TA02601G
polymer | PIM-SBF-1 | none | NaN | PIM | none | 80 | 80 | 0.59725 | 0.59725 | PSD | 0.71 | 0.28 | 803 | 0 | NaN | 298 | 100000 | 0 | 100000 | NaN | NaN | NaN | NaN | none | none | none | 1 | 4330 | 1.8112e-08 | none | none | none | none | none | none | none | none | none | none | none | none | none | none | none | none | none | none | none | none | none | none | none | none | none | none | none | none | none | none | none | none | none | permeability | table 2 | BEZZU CG et al 2018 | https://doi.org/10.1039/C8TA02601G
polymer | PIM-SBF-1 | none | NaN | PIM | none | 80 | 80 | 0.59725 | 0.59725 | PSD | 0.71 | 0.28 | 803 | 0 | NaN | 298 | 100000 | 0 | 100000 | NaN | NaN | NaN | NaN | none | none | none | none | none | none | none | none | none | 1 | 1420 | 5.9399e-09 | none | none | none | none | none | none | none | none | none | none | none | none | none | none | none | none | none | none | none | none | none | none | none | none | none | none | none | permeability | table 2 | BEZZU CG et al 2018 | https://doi.org/10.1039/C8TA02601G
polymer | PIM-SBF-1 | none | NaN | PIM | none | 80 | 80 | 0.59725 | 0.59725 | PSD | 0.71 | 0.28 | 803 | 0 | NaN | 298 | 100000 | 0 | 100000 | NaN | NaN | NaN | NaN | none | none | none | none | none | none | none | none | none | none | none | none | none | none | none | none | none | none | 1 | 340 | 1.4222e-09 | none | none | none | none | none | none | none | none | none | none | none | none | none | none | none | none | none | none | permeability | table 2 | BEZZU CG et al 2018 | https://doi.org/10.1039/C8TA02601G
polymer | PIM-SBF-1 | none | NaN | PIM | none | 80 | 80 | 0.59725 | 0.59725 | PSD | 0.71 | 0.28 | 803 | 0 | NaN | 298 | 100000 | 0 | 100000 | NaN | NaN | NaN | NaN | none | none | none | none | none | none | 1 | 8850 | 3.702e-08 | none | none | none | none | none | none | none | none | none | none | none | none | none | none | none | none | none | none | none | none | none | none | none | none | none | none | none | none | none | none | permeability | table 2 | BEZZU CG et al 2018 | https://doi.org/10.1039/C8TA02601G
polymer | PIM-SBF-1 | none | NaN | PIM | none | 80 | 80 | 0.59725 | 0.59725 | PSD | 0.71 | 0.28 | 803 | 0 | NaN | 298 | 100000 | 0 | 100000 | NaN | NaN | NaN | NaN | none | none | none | none | none | none | none | none | none | none | none | none | none | none | none | none | none | none | none | none | none | 1 | 532 | 2.2254e-09 | none | none | none | none | none | none | none | none | none | none | none | none | none | none | none | permeability | table 2 | BEZZU CG et al 2018 | https://doi.org/10.1039/C8TA02601G
polymer | PIM-SBF-1 | none | NaN | PIM | none | 80 | 80 | 0.59725 | 0.59725 | PSD | 0.71 | 0.28 | 803 | 2088 | NaN | 298 | 100000 | 0 | 100000 | NaN | NaN | NaN | NaN | 1 | 914 | 3.8233e-09 | none | none | none | none | none | none | none | none | none | none | none | none | none | none | none | none | none | none | none | none | none | none | none | none | none | none | none | none | none | none | none | none | none | none | none | none | permeability | table 2 | BEZZU CG et al 2018 | https://doi.org/10.1039/C8TA02601G
polymer | PIM-SBF-1 | none | NaN | PIM | none | 80 | 80 | 0.59725 | 0.59725 | PSD | 0.71 | 0.28 | 803 | 2088 | NaN | 298 | 100000 | 0 | 100000 | NaN | NaN | NaN | NaN | none | none | none | 1 | 2190 | 9.1608e-09 | none | none | none | none | none | none | none | none | none | none | none | none | none | none | none | none | none | none | none | none | none | none | none | none | none | none | none | none | none | none | none | none | none | permeability | table 2 | BEZZU CG et al 2018 | https://doi.org/10.1039/C8TA02601G
polymer | PIM-SBF-1 | none | NaN | PIM | none | 80 | 80 | 0.59725 | 0.59725 | PSD | 0.71 | 0.28 | 803 | 2088 | NaN | 298 | 100000 | 0 | 100000 | NaN | NaN | NaN | NaN | none | none | none | none | none | none | none | none | none | 1 | 486 | 2.0329e-09 | none | none | none | none | none | none | none | none | none | none | none | none | none | none | none | none | none | none | none | none | none | none | none | none | none | none | none | permeability | table 2 | BEZZU CG et al 2018 | https://doi.org/10.1039/C8TA02601G
polymer | PIM-SBF-1 | none | NaN | PIM | none | 80 | 80 | 0.59725 | 0.59725 | PSD | 0.71 | 0.28 | 803 | 2088 | NaN | 298 | 100000 | 0 | 100000 | NaN | NaN | NaN | NaN | none | none | none | none | none | none | none | none | none | none | none | none | none | none | none | none | none | none | 1 | 87.5 | 3.6601e-10 | none | none | none | none | none | none | none | none | none | none | none | none | none | none | none | none | none | none | permeability | table 2 | BEZZU CG et al 2018 | https://doi.org/10.1039/C8TA02601G
polymer | PIM-SBF-1 | none | NaN | PIM | none | 80 | 80 | 0.59725 | 0.59725 | PSD | 0.71 | 0.28 | 803 | 2088 | NaN | 298 | 100000 | 0 | 100000 | NaN | NaN | NaN | NaN | none | none | none | none | none | none | 1 | 2410 | 1.0081e-08 | none | none | none | none | none | none | none | none | none | none | none | none | none | none | none | none | none | none | none | none | none | none | none | none | none | none | none | none | none | none | permeability | table 2 | BEZZU CG et al 2018 | https://doi.org/10.1039/C8TA02601G
polymer | PIM-SBF-1 | none | NaN | PIM | none | 80 | 80 | 0.59725 | 0.59725 | PSD | 0.71 | 0.28 | 803 | 2088 | NaN | 298 | 100000 | 0 | 100000 | NaN | NaN | NaN | NaN | none | none | none | none | none | none | none | none | none | none | none | none | none | none | none | none | none | none | none | none | none | 1 | 102 | 4.2667e-10 | none | none | none | none | none | none | none | none | none | none | none | none | none | none | none | permeability | table 2 | BEZZU CG et al 2018 | https://doi.org/10.1039/C8TA02601G
polymer | PIM-SBF-2 | none | NaN | PIM | none | 115 | 115 | 0.61851 | 0.61851 | PSD | 0.69 | 0.33 | 938 | 0 | NaN | 298 | 100000 | 0 | 100000 | NaN | NaN | NaN | NaN | 1 | 3110 | 9.0498e-09 | none | none | none | none | none | none | none | none | none | none | none | none | none | none | none | none | none | none | none | none | none | none | none | none | none | none | none | none | none | none | none | none | none | none | none | none | permeability | table 2 | BEZZU CG et al 2018 | https://doi.org/10.1039/C8TA02601G
polymer | PIM-SBF-2 | none | NaN | PIM | none | 115 | 115 | 0.61851 | 0.61851 | PSD | 0.69 | 0.33 | 938 | 0 | NaN | 298 | 100000 | 0 | 100000 | NaN | NaN | NaN | NaN | none | none | none | 1 | 9160 | 2.6655e-08 | none | none | none | none | none | none | none | none | none | none | none | none | none | none | none | none | none | none | none | none | none | none | none | none | none | none | none | none | none | none | none | none | none | permeability | table 2 | BEZZU CG et al 2018 | https://doi.org/10.1039/C8TA02601G
polymer | PIM-SBF-2 | none | NaN | PIM | none | 115 | 115 | 0.61851 | 0.61851 | PSD | 0.69 | 0.33 | 938 | 0 | NaN | 298 | 100000 | 0 | 100000 | NaN | NaN | NaN | NaN | none | none | none | none | none | none | none | none | none | 1 | 3820 | 1.1116e-08 | none | none | none | none | none | none | none | none | none | none | none | none | none | none | none | none | none | none | none | none | none | none | none | none | none | none | none | permeability | table 2 | BEZZU CG et al 2018 | https://doi.org/10.1039/C8TA02601G
polymer | PIM-SBF-2 | none | NaN | PIM | none | 115 | 115 | 0.61851 | 0.61851 | PSD | 0.69 | 0.33 | 938 | 0 | NaN | 298 | 100000 | 0 | 100000 | NaN | NaN | NaN | NaN | none | none | none | none | none | none | none | none | none | none | none | none | none | none | none | none | none | none | 1 | 1150 | 3.3464e-09 | none | none | none | none | none | none | none | none | none | none | none | none | none | none | none | none | none | none | permeability | table 2 | BEZZU CG et al 2018 | https://doi.org/10.1039/C8TA02601G
polymer | PIM-SBF-2 | none | NaN | PIM | none | 115 | 115 | 0.61851 | 0.61851 | PSD | 0.69 | 0.33 | 938 | 0 | NaN | 298 | 100000 | 0 | 100000 | NaN | NaN | NaN | NaN | none | none | none | none | none | none | 1 | 22300 | 6.4891e-08 | none | none | none | none | none | none | none | none | none | none | none | none | none | none | none | none | none | none | none | none | none | none | none | none | none | none | none | none | none | none | permeability | table 2 | BEZZU CG et al 2018 | https://doi.org/10.1039/C8TA02601G
polymer | PIM-SBF-2 | none | NaN | PIM | none | 115 | 115 | 0.61851 | 0.61851 | PSD | 0.69 | 0.33 | 938 | 0 | NaN | 298 | 100000 | 0 | 100000 | NaN | NaN | NaN | NaN | none | none | none | none | none | none | none | none | none | none | none | none | none | none | none | none | none | none | none | none | none | 1 | 2020 | 5.878e-09 | none | none | none | none | none | none | none | none | none | none | none | none | none | none | none | permeability | table 2 | BEZZU CG et al 2018 | https://doi.org/10.1039/C8TA02601G
polymer | PIM-SBF-2 | none | NaN | PIM | none | 115 | 115 | 0.61851 | 0.61851 | PSD | 0.69 | 0.33 | 938 | 1295 | NaN | 298 | 100000 | 0 | 100000 | NaN | NaN | NaN | NaN | 1 | 1700 | 4.9469e-09 | none | none | none | none | none | none | none | none | none | none | none | none | none | none | none | none | none | none | none | none | none | none | none | none | none | none | none | none | none | none | none | none | none | none | none | none | permeability | table 2 | BEZZU CG et al 2018 | https://doi.org/10.1039/C8TA02601G
polymer | PIM-SBF-2 | none | NaN | PIM | none | 115 | 115 | 0.61851 | 0.61851 | PSD | 0.69 | 0.33 | 938 | 1295 | NaN | 298 | 100000 | 0 | 100000 | NaN | NaN | NaN | NaN | none | none | none | 1 | 4240 | 1.2338e-08 | none | none | none | none | none | none | none | none | none | none | none | none | none | none | none | none | none | none | none | none | none | none | none | none | none | none | none | none | none | none | none | none | none | permeability | table 2 | BEZZU CG et al 2018 | https://doi.org/10.1039/C8TA02601G
polymer | PIM-SBF-2 | none | NaN | PIM | none | 115 | 115 | 0.61851 | 0.61851 | PSD | 0.69 | 0.33 | 938 | 1295 | NaN | 298 | 100000 | 0 | 100000 | NaN | NaN | NaN | NaN | none | none | none | none | none | none | none | none | none | 1 | 910 | 2.648e-09 | none | none | none | none | none | none | none | none | none | none | none | none | none | none | none | none | none | none | none | none | none | none | none | none | none | none | none | permeability | table 2 | BEZZU CG et al 2018 | https://doi.org/10.1039/C8TA02601G
polymer | PIM-SBF-2 | none | NaN | PIM | none | 115 | 115 | 0.61851 | 0.61851 | PSD | 0.69 | 0.33 | 938 | 1295 | NaN | 298 | 100000 | 0 | 100000 | NaN | NaN | NaN | NaN | none | none | none | none | none | none | none | none | none | none | none | none | none | none | none | none | none | none | 1 | 166 | 4.8305e-10 | none | none | none | none | none | none | none | none | none | none | none | none | none | none | none | none | none | none | permeability | table 2 | BEZZU CG et al 2018 | https://doi.org/10.1039/C8TA02601G
polymer | PIM-SBF-2 | none | NaN | PIM | none | 115 | 115 | 0.61851 | 0.61851 | PSD | 0.69 | 0.33 | 938 | 1295 | NaN | 298 | 100000 | 0 | 100000 | NaN | NaN | NaN | NaN | none | none | none | none | none | none | 1 | 3870 | 1.1261e-08 | none | none | none | none | none | none | none | none | none | none | none | none | none | none | none | none | none | none | none | none | none | none | none | none | none | none | none | none | none | none | permeability | table 2 | BEZZU CG et al 2018 | https://doi.org/10.1039/C8TA02601G
polymer | PIM-SBF-2 | none | NaN | PIM | none | 115 | 115 | 0.61851 | 0.61851 | PSD | 0.69 | 0.33 | 938 | 1295 | NaN | 298 | 100000 | 0 | 100000 | NaN | NaN | NaN | NaN | none | none | none | none | none | none | none | none | none | none | none | none | none | none | none | none | none | none | none | none | none | 1 | 184 | 5.3542e-10 | none | none | none | none | none | none | none | none | none | none | none | none | none | none | none | permeability | table 2 | BEZZU CG et al 2018 | https://doi.org/10.1039/C8TA02601G
polymer | PIM-SBF-3 | none | NaN | PIM | none | 120 | 120 | 0.63318 | 0.63318 | PSD | 0.54 | 0.28 | 794 | 0 | NaN | 298 | 100000 | 0 | 100000 | NaN | NaN | NaN | NaN | 1 | 1971 | 5.4965e-09 | none | none | none | none | none | none | none | none | none | none | none | none | none | none | none | none | none | none | none | none | none | none | none | none | none | none | none | none | none | none | none | none | none | none | none | none | permeability | table 2 | BEZZU CG et al 2018 | https://doi.org/10.1039/C8TA02601G
polymer | PIM-SBF-3 | none | NaN | PIM | none | 120 | 120 | 0.63318 | 0.63318 | PSD | 0.54 | 0.28 | 794 | 0 | NaN | 298 | 100000 | 0 | 100000 | NaN | NaN | NaN | NaN | none | none | none | 1 | 5460 | 1.5226e-08 | none | none | none | none | none | none | none | none | none | none | none | none | none | none | none | none | none | none | none | none | none | none | none | none | none | none | none | none | none | none | none | none | none | permeability | table 2 | BEZZU CG et al 2018 | https://doi.org/10.1039/C8TA02601G
polymer | PIM-SBF-3 | none | NaN | PIM | none | 120 | 120 | 0.63318 | 0.63318 | PSD | 0.54 | 0.28 | 794 | 0 | NaN | 298 | 100000 | 0 | 100000 | NaN | NaN | NaN | NaN | none | none | none | none | none | none | none | none | none | 1 | 1820 | 5.0754e-09 | none | none | none | none | none | none | none | none | none | none | none | none | none | none | none | none | none | none | none | none | none | none | none | none | none | none | none | permeability | table 2 | BEZZU CG et al 2018 | https://doi.org/10.1039/C8TA02601G
polymer | PIM-SBF-3 | none | NaN | PIM | none | 120 | 120 | 0.63318 | 0.63318 | PSD | 0.54 | 0.28 | 794 | 0 | NaN | 298 | 100000 | 0 | 100000 | NaN | NaN | NaN | NaN | none | none | none | none | none | none | none | none | none | none | none | none | none | none | none | none | none | none | 1 | 463 | 1.2912e-09 | none | none | none | none | none | none | none | none | none | none | none | none | none | none | none | none | none | none | permeability | table 2 | BEZZU CG et al 2018 | https://doi.org/10.1039/C8TA02601G
polymer | PIM-SBF-3 | none | NaN | PIM | none | 120 | 120 | 0.63318 | 0.63318 | PSD | 0.54 | 0.28 | 794 | 0 | NaN | 298 | 100000 | 0 | 100000 | NaN | NaN | NaN | NaN | none | none | none | none | none | none | 1 | 10900 | 3.0397e-08 | none | none | none | none | none | none | none | none | none | none | none | none | none | none | none | none | none | none | none | none | none | none | none | none | none | none | none | none | none | none | permeability | table 2 | BEZZU CG et al 2018 | https://doi.org/10.1039/C8TA02601G
polymer | PIM-SBF-3 | none | NaN | PIM | none | 120 | 120 | 0.63318 | 0.63318 | PSD | 0.54 | 0.28 | 794 | 0 | NaN | 298 | 100000 | 0 | 100000 | NaN | NaN | NaN | NaN | none | none | none | none | none | none | none | none | none | none | none | none | none | none | none | none | none | none | none | none | none | 1 | 878 | 2.4485e-09 | none | none | none | none | none | none | none | none | none | none | none | none | none | none | none | permeability | table 2 | BEZZU CG et al 2018 | https://doi.org/10.1039/C8TA02601G
polymer | PIM-SBF-3 | none | NaN | PIM | none | 120 | 120 | 0.63318 | 0.63318 | PSD | 0.54 | 0.28 | 794 | 1294 | NaN | 298 | 100000 | 0 | 100000 | NaN | NaN | NaN | NaN | 1 | 1270 | 3.5416e-09 | none | none | none | none | none | none | none | none | none | none | none | none | none | none | none | none | none | none | none | none | none | none | none | none | none | none | none | none | none | none | none | none | none | none | none | none | permeability | table 2 | BEZZU CG et al 2018 | https://doi.org/10.1039/C8TA02601G
polymer | PIM-SBF-3 | none | NaN | PIM | none | 120 | 120 | 0.63318 | 0.63318 | PSD | 0.54 | 0.28 | 794 | 1294 | NaN | 298 | 100000 | 0 | 100000 | NaN | NaN | NaN | NaN | none | none | none | 1 | 3370 | 9.3978e-09 | none | none | none | none | none | none | none | none | none | none | none | none | none | none | none | none | none | none | none | none | none | none | none | none | none | none | none | none | none | none | none | none | none | permeability | table 2 | BEZZU CG et al 2018 | https://doi.org/10.1039/C8TA02601G
polymer | PIM-SBF-3 | none | NaN | PIM | none | 120 | 120 | 0.63318 | 0.63318 | PSD | 0.54 | 0.28 | 794 | 1294 | NaN | 298 | 100000 | 0 | 100000 | NaN | NaN | NaN | NaN | none | none | none | none | none | none | none | none | none | 1 | 965 | 2.6911e-09 | none | none | none | none | none | none | none | none | none | none | none | none | none | none | none | none | none | none | none | none | none | none | none | none | none | none | none | permeability | table 2 | BEZZU CG et al 2018 | https://doi.org/10.1039/C8TA02601G
polymer | PIM-SBF-3 | none | NaN | PIM | none | 120 | 120 | 0.63318 | 0.63318 | PSD | 0.54 | 0.28 | 794 | 1294 | NaN | 298 | 100000 | 0 | 100000 | NaN | NaN | NaN | NaN | none | none | none | none | none | none | none | none | none | none | none | none | none | none | none | none | none | none | 1 | 219 | 6.1072e-10 | none | none | none | none | none | none | none | none | none | none | none | none | none | none | none | none | none | none | permeability | table 2 | BEZZU CG et al 2018 | https://doi.org/10.1039/C8TA02601G
polymer | PIM-SBF-3 | none | NaN | PIM | none | 120 | 120 | 0.63318 | 0.63318 | PSD | 0.54 | 0.28 | 794 | 1294 | NaN | 298 | 100000 | 0 | 100000 | NaN | NaN | NaN | NaN | none | none | none | none | none | none | 1 | 4850 | 1.3525e-08 | none | none | none | none | none | none | none | none | none | none | none | none | none | none | none | none | none | none | none | none | none | none | none | none | none | none | none | none | none | none | permeability | table 2 | BEZZU CG et al 2018 | https://doi.org/10.1039/C8TA02601G
polymer | PIM-SBF-3 | none | NaN | PIM | none | 120 | 120 | 0.63318 | 0.63318 | PSD | 0.54 | 0.28 | 794 | 1294 | NaN | 298 | 100000 | 0 | 100000 | NaN | NaN | NaN | NaN | none | none | none | none | none | none | none | none | none | none | none | none | none | none | none | none | none | none | none | none | none | 1 | 248 | 6.9159e-10 | none | none | none | none | none | none | none | none | none | none | none | none | none | none | none | permeability | table 2 | BEZZU CG et al 2018 | https://doi.org/10.1039/C8TA02601G
polymer | PIM-SBF-4 | none | NaN | PIM | none | 120 | 120 | 0.60478 | 0.60478 | PSD | 0.54 | 0.28 | 752 | 0 | NaN | 298 | 100000 | 0 | 100000 | NaN | NaN | NaN | NaN | 1 | 1930 | 5.3821e-09 | none | none | none | none | none | none | none | none | none | none | none | none | none | none | none | none | none | none | none | none | none | none | none | none | none | none | none | none | none | none | none | none | none | none | none | none | permeability | table 2 | BEZZU CG et al 2018 | https://doi.org/10.1039/C8TA02601G
polymer | PIM-SBF-4 | none | NaN | PIM | none | 120 | 120 | 0.60478 | 0.60478 | PSD | 0.54 | 0.28 | 752 | 0 | NaN | 298 | 100000 | 0 | 100000 | NaN | NaN | NaN | NaN | none | none | none | 1 | 4900 | 1.3664e-08 | none | none | none | none | none | none | none | none | none | none | none | none | none | none | none | none | none | none | none | none | none | none | none | none | none | none | none | none | none | none | none | none | none | permeability | table 2 | BEZZU CG et al 2018 | https://doi.org/10.1039/C8TA02601G
polymer | PIM-SBF-4 | none | NaN | PIM | none | 120 | 120 | 0.60478 | 0.60478 | PSD | 0.54 | 0.28 | 752 | 0 | NaN | 298 | 100000 | 0 | 100000 | NaN | NaN | NaN | NaN | none | none | none | none | none | none | none | none | none | 1 | 1760 | 4.9081e-09 | none | none | none | none | none | none | none | none | none | none | none | none | none | none | none | none | none | none | none | none | none | none | none | none | none | none | none | permeability | table 2 | BEZZU CG et al 2018 | https://doi.org/10.1039/C8TA02601G
polymer | PIM-SBF-4 | none | NaN | PIM | none | 120 | 120 | 0.60478 | 0.60478 | PSD | 0.54 | 0.28 | 752 | 0 | NaN | 298 | 100000 | 0 | 100000 | NaN | NaN | NaN | NaN | none | none | none | none | none | none | none | none | none | none | none | none | none | none | none | none | none | none | 1 | 474 | 1.3218e-09 | none | none | none | none | none | none | none | none | none | none | none | none | none | none | none | none | none | none | permeability | table 2 | BEZZU CG et al 2018 | https://doi.org/10.1039/C8TA02601G
polymer | PIM-SBF-4 | none | NaN | PIM | none | 120 | 120 | 0.60478 | 0.60478 | PSD | 0.54 | 0.28 | 752 | 0 | NaN | 298 | 100000 | 0 | 100000 | NaN | NaN | NaN | NaN | none | none | none | none | none | none | 1 | 10600 | 2.956e-08 | none | none | none | none | none | none | none | none | none | none | none | none | none | none | none | none | none | none | none | none | none | none | none | none | none | none | none | none | none | none | permeability | table 2 | BEZZU CG et al 2018 | https://doi.org/10.1039/C8TA02601G
polymer | PIM-SBF-4 | none | NaN | PIM | none | 120 | 120 | 0.60478 | 0.60478 | PSD | 0.54 | 0.28 | 752 | 0 | NaN | 298 | 100000 | 0 | 100000 | NaN | NaN | NaN | NaN | none | none | none | none | none | none | none | none | none | none | none | none | none | none | none | none | none | none | none | none | none | 1 | 834 | 2.3258e-09 | none | none | none | none | none | none | none | none | none | none | none | none | none | none | none | permeability | table 2 | BEZZU CG et al 2018 | https://doi.org/10.1039/C8TA02601G
polymer | PIM-SBF-4 | none | NaN | PIM | none | 120 | 120 | 0.60478 | 0.60478 | PSD | 0.54 | 0.28 | 752 | 1428 | NaN | 298 | 100000 | 0 | 100000 | NaN | NaN | NaN | NaN | 1 | 1470 | 4.0993e-09 | none | none | none | none | none | none | none | none | none | none | none | none | none | none | none | none | none | none | none | none | none | none | none | none | none | none | none | none | none | none | none | none | none | none | none | none | permeability | table 2 | BEZZU CG et al 2018 | https://doi.org/10.1039/C8TA02601G
polymer | PIM-SBF-4 | none | NaN | PIM | none | 120 | 120 | 0.60478 | 0.60478 | PSD | 0.54 | 0.28 | 752 | 1428 | NaN | 298 | 100000 | 0 | 100000 | NaN | NaN | NaN | NaN | none | none | none | 1 | 3960 | 1.1043e-08 | none | none | none | none | none | none | none | none | none | none | none | none | none | none | none | none | none | none | none | none | none | none | none | none | none | none | none | none | none | none | none | none | none | permeability | table 2 | BEZZU CG et al 2018 | https://doi.org/10.1039/C8TA02601G
polymer | PIM-SBF-4 | none | NaN | PIM | none | 120 | 120 | 0.60478 | 0.60478 | PSD | 0.54 | 0.28 | 752 | 1428 | NaN | 298 | 100000 | 0 | 100000 | NaN | NaN | NaN | NaN | none | none | none | none | none | none | none | none | none | 1 | 1260 | 3.5137e-09 | none | none | none | none | none | none | none | none | none | none | none | none | none | none | none | none | none | none | none | none | none | none | none | none | none | none | none | permeability | table 2 | BEZZU CG et al 2018 | https://doi.org/10.1039/C8TA02601G
polymer | PIM-SBF-4 | none | NaN | PIM | none | 120 | 120 | 0.60478 | 0.60478 | PSD | 0.54 | 0.28 | 752 | 1428 | NaN | 298 | 100000 | 0 | 100000 | NaN | NaN | NaN | NaN | none | none | none | none | none | none | none | none | none | none | none | none | none | none | none | none | none | none | 1 | 286 | 7.9756e-10 | none | none | none | none | none | none | none | none | none | none | none | none | none | none | none | none | none | none | permeability | table 2 | BEZZU CG et al 2018 | https://doi.org/10.1039/C8TA02601G
polymer | PIM-SBF-4 | none | NaN | PIM | none | 120 | 120 | 0.60478 | 0.60478 | PSD | 0.54 | 0.28 | 752 | 1428 | NaN | 298 | 100000 | 0 | 100000 | NaN | NaN | NaN | NaN | none | none | none | none | none | none | 1 | 6410 | 1.7875e-08 | none | none | none | none | none | none | none | none | none | none | none | none | none | none | none | none | none | none | none | none | none | none | none | none | none | none | none | none | none | none | permeability | table 2 | BEZZU CG et al 2018 | https://doi.org/10.1039/C8TA02601G
polymer | PIM-SBF-4 | none | NaN | PIM | none | 120 | 120 | 0.60478 | 0.60478 | PSD | 0.54 | 0.28 | 752 | 1428 | NaN | 298 | 100000 | 0 | 100000 | NaN | NaN | NaN | NaN | none | none | none | none | none | none | none | none | none | none | none | none | none | none | none | none | none | none | none | none | none | 1 | 331 | 9.2305e-10 | none | none | none | none | none | none | none | none | none | none | none | none | none | none | none | permeability | table 2 | BEZZU CG et al 2018 | https://doi.org/10.1039/C8TA02601G
polymer | PIM-SBF-5 | none | NaN | PIM | none | 98 | 98 | 0.678 | 0.678 | PSD | 0.7 | 0.31 | 882 | 0 | NaN | 298 | 100000 | 0 | 100000 | NaN | NaN | NaN | NaN | 1 | 2060 | 7.0343e-09 | none | none | none | none | none | none | none | none | none | none | none | none | none | none | none | none | none | none | none | none | none | none | none | none | none | none | none | none | none | none | none | none | none | none | none | none | permeability | table 2 | BEZZU CG et al 2018 | https://doi.org/10.1039/C8TA02601G
polymer | PIM-SBF-5 | none | NaN | PIM | none | 98 | 98 | 0.678 | 0.678 | PSD | 0.7 | 0.31 | 882 | 0 | NaN | 298 | 100000 | 0 | 100000 | NaN | NaN | NaN | NaN | none | none | none | 1 | 5590 | 1.9088e-08 | none | none | none | none | none | none | none | none | none | none | none | none | none | none | none | none | none | none | none | none | none | none | none | none | none | none | none | none | none | none | none | none | none | permeability | table 2 | BEZZU CG et al 2018 | https://doi.org/10.1039/C8TA02601G
polymer | PIM-SBF-5 | none | NaN | PIM | none | 98 | 98 | 0.678 | 0.678 | PSD | 0.7 | 0.31 | 882 | 0 | NaN | 298 | 100000 | 0 | 100000 | NaN | NaN | NaN | NaN | none | none | none | none | none | none | none | none | none | 1 | 2750 | 9.3904e-09 | none | none | none | none | none | none | none | none | none | none | none | none | none | none | none | none | none | none | none | none | none | none | none | none | none | none | none | permeability | table 2 | BEZZU CG et al 2018 | https://doi.org/10.1039/C8TA02601G
polymer | PIM-SBF-5 | none | NaN | PIM | none | 98 | 98 | 0.678 | 0.678 | PSD | 0.7 | 0.31 | 882 | 0 | NaN | 298 | 100000 | 0 | 100000 | NaN | NaN | NaN | NaN | none | none | none | none | none | none | none | none | none | none | none | none | none | none | none | none | none | none | 1 | 1080 | 3.6879e-09 | none | none | none | none | none | none | none | none | none | none | none | none | none | none | none | none | none | none | permeability | table 2 | BEZZU CG et al 2018 | https://doi.org/10.1039/C8TA02601G
polymer | PIM-SBF-5 | none | NaN | PIM | none | 98 | 98 | 0.678 | 0.678 | PSD | 0.7 | 0.31 | 882 | 0 | NaN | 298 | 100000 | 0 | 100000 | NaN | NaN | NaN | NaN | none | none | none | none | none | none | 1 | 16400 | 5.6001e-08 | none | none | none | none | none | none | none | none | none | none | none | none | none | none | none | none | none | none | none | none | none | none | none | none | none | none | none | none | none | none | permeability | table 2 | BEZZU CG et al 2018 | https://doi.org/10.1039/C8TA02601G
polymer | PIM-SBF-5 | none | NaN | PIM | none | 98 | 98 | 0.678 | 0.678 | PSD | 0.7 | 0.31 | 882 | 0 | NaN | 298 | 100000 | 0 | 100000 | NaN | NaN | NaN | NaN | none | none | none | none | none | none | none | none | none | none | none | none | none | none | none | none | none | none | none | none | none | 1 | 2480 | 8.4685e-09 | none | none | none | none | none | none | none | none | none | none | none | none | none | none | none | permeability | table 2 | BEZZU CG et al 2018 | https://doi.org/10.1039/C8TA02601G
polymer | PIM-SBF-5 | none | NaN | PIM | none | 98 | 98 | 0.678 | 0.678 | PSD | 0.7 | 0.31 | 882 | 1439 | NaN | 298 | 100000 | 0 | 100000 | NaN | NaN | NaN | NaN | 1 | 1830 | 6.2489e-09 | none | none | none | none | none | none | none | none | none | none | none | none | none | none | none | none | none | none | none | none | none | none | none | none | none | none | none | none | none | none | none | none | none | none | none | none | permeability | table 2 | BEZZU CG et al 2018 | https://doi.org/10.1039/C8TA02601G
polymer | PIM-SBF-5 | none | NaN | PIM | none | 98 | 98 | 0.678 | 0.678 | PSD | 0.7 | 0.31 | 882 | 1439 | NaN | 298 | 100000 | 0 | 100000 | NaN | NaN | NaN | NaN | none | none | none | 1 | 4710 | 1.6083e-08 | none | none | none | none | none | none | none | none | none | none | none | none | none | none | none | none | none | none | none | none | none | none | none | none | none | none | none | none | none | none | none | none | none | permeability | table 2 | BEZZU CG et al 2018 | https://doi.org/10.1039/C8TA02601G
polymer | PIM-SBF-5 | none | NaN | PIM | none | 98 | 98 | 0.678 | 0.678 | PSD | 0.7 | 0.31 | 882 | 1439 | NaN | 298 | 100000 | 0 | 100000 | NaN | NaN | NaN | NaN | none | none | none | none | none | none | none | none | none | 1 | 1870 | 6.3855e-09 | none | none | none | none | none | none | none | none | none | none | none | none | none | none | none | none | none | none | none | none | none | none | none | none | none | none | none | permeability | table 2 | BEZZU CG et al 2018 | https://doi.org/10.1039/C8TA02601G
polymer | PIM-SBF-5 | none | NaN | PIM | none | 98 | 98 | 0.678 | 0.678 | PSD | 0.7 | 0.31 | 882 | 1439 | NaN | 298 | 100000 | 0 | 100000 | NaN | NaN | NaN | NaN | none | none | none | none | none | none | none | none | none | none | none | none | none | none | none | none | none | none | 1 | 550 | 1.8781e-09 | none | none | none | none | none | none | none | none | none | none | none | none | none | none | none | none | none | none | permeability | table 2 | BEZZU CG et al 2018 | https://doi.org/10.1039/C8TA02601G
polymer | PIM-SBF-5 | none | NaN | PIM | none | 98 | 98 | 0.678 | 0.678 | PSD | 0.7 | 0.31 | 882 | 1439 | NaN | 298 | 100000 | 0 | 100000 | NaN | NaN | NaN | NaN | none | none | none | none | none | none | 1 | 10000 | 3.4147e-08 | none | none | none | none | none | none | none | none | none | none | none | none | none | none | none | none | none | none | none | none | none | none | none | none | none | none | none | none | none | none | permeability | table 2 | BEZZU CG et al 2018 | https://doi.org/10.1039/C8TA02601G
polymer | PIM-SBF-5 | none | NaN | PIM | none | 98 | 98 | 0.678 | 0.678 | PSD | 0.7 | 0.31 | 882 | 1439 | NaN | 298 | 100000 | 0 | 100000 | NaN | NaN | NaN | NaN | none | none | none | none | none | none | none | none | none | none | none | none | none | none | none | none | none | none | none | none | none | 1 | 925 | 3.1586e-09 | none | none | none | none | none | none | none | none | none | none | none | none | none | none | none | permeability | table 2 | BEZZU CG et al 2018 | https://doi.org/10.1039/C8TA02601G
polymer | PIM-SBF-1 | none | NaN | PIM | none | 80 | 80 | 0.59725 | 0.59725 | PSD | 0.71 | 0.28 | 803 | 2088 | NaN | 298 | 102000 | 0 | 102000 | 200 | Ar | 30 | NaN | none | none | none | none | none | none | 0.35 | 3170 | 1.326e-08 | none | none | none | none | none | none | none | none | none | none | none | none | 0.65 | 95 | 3.9739e-10 | none | none | none | none | none | none | none | none | none | none | none | none | none | none | none | permeability | table SI 6 | BEZZU CG et al 2018 | https://doi.org/10.1039/C8TA02601G
polymer | PIM-SBF-1 | none | NaN | PIM | none | 80 | 80 | 0.59725 | 0.59725 | PSD | 0.71 | 0.28 | 803 | 2088 | NaN | 298 | 200000 | 0 | 200000 | 200 | Ar | 30 | NaN | none | none | none | none | none | none | 0.35 | 2900 | 1.2131e-08 | none | none | none | none | none | none | none | none | none | none | none | none | 0.65 | 90.8 | 3.7982e-10 | none | none | none | none | none | none | none | none | none | none | none | none | none | none | none | permeability | table SI 6 | BEZZU CG et al 2018 | https://doi.org/10.1039/C8TA02601G
polymer | PIM-SBF-1 | none | NaN | PIM | none | 80 | 80 | 0.59725 | 0.59725 | PSD | 0.71 | 0.28 | 803 | 2088 | NaN | 298 | 300000 | 0 | 300000 | 200 | Ar | 30 | NaN | none | none | none | none | none | none | 0.35 | 2780 | 1.1629e-08 | none | none | none | none | none | none | none | none | none | none | none | none | 0.65 | 89.9 | 3.7605e-10 | none | none | none | none | none | none | none | none | none | none | none | none | none | none | none | permeability | table SI 6 | BEZZU CG et al 2018 | https://doi.org/10.1039/C8TA02601G
polymer | PIM-SBF-1 | none | NaN | PIM | none | 80 | 80 | 0.59725 | 0.59725 | PSD | 0.71 | 0.28 | 803 | 2088 | NaN | 298 | 400000 | 0 | 400000 | 200 | Ar | 30 | NaN | none | none | none | none | none | none | 0.35 | 2700 | 1.1294e-08 | none | none | none | none | none | none | none | none | none | none | none | none | 0.65 | 89.8 | 3.7563e-10 | none | none | none | none | none | none | none | none | none | none | none | none | none | none | none | permeability | table SI 6 | BEZZU CG et al 2018 | https://doi.org/10.1039/C8TA02601G
polymer | PIM-SBF-1 | none | NaN | PIM | none | 80 | 80 | 0.59725 | 0.59725 | PSD | 0.71 | 0.28 | 803 | 2088 | NaN | 298 | 500000 | 0 | 500000 | 200 | Ar | 30 | NaN | none | none | none | none | none | none | 0.35 | 2610 | 1.0918e-08 | none | none | none | none | none | none | none | none | none | none | none | none | 0.65 | 90.1 | 3.7689e-10 | none | none | none | none | none | none | none | none | none | none | none | none | none | none | none | permeability | table SI 6 | BEZZU CG et al 2018 | https://doi.org/10.1039/C8TA02601G
polymer | PIM-SBF-1 | none | NaN | PIM | none | 80 | 80 | 0.59725 | 0.59725 | PSD | 0.71 | 0.28 | 803 | 2088 | NaN | 298 | 600000 | 0 | 600000 | 200 | Ar | 30 | NaN | none | none | none | none | none | none | 0.35 | 2540 | 1.0625e-08 | none | none | none | none | none | none | none | none | none | none | none | none | 0.65 | 91.2 | 3.8149e-10 | none | none | none | none | none | none | none | none | none | none | none | none | none | none | none | permeability | table SI 6 | BEZZU CG et al 2018 | https://doi.org/10.1039/C8TA02601G
polymer | PIM-SBF-1 | none | NaN | PIM | none | 80 | 80 | 0.59725 | 0.59725 | PSD | 0.71 | 0.28 | 803 | 2088 | NaN | 298 | 550000 | 0 | 550000 | 200 | Ar | 30 | NaN | none | none | none | none | none | none | 0.35 | 2600 | 1.0876e-08 | none | none | none | none | none | none | none | none | none | none | none | none | 0.65 | 92.5 | 3.8693e-10 | none | none | none | none | none | none | none | none | none | none | none | none | none | none | none | permeability | table SI 6 | BEZZU CG et al 2018 | https://doi.org/10.1039/C8TA02601G
polymer | PIM-SBF-1 | none | NaN | PIM | none | 80 | 80 | 0.59725 | 0.59725 | PSD | 0.71 | 0.28 | 803 | 2088 | NaN | 298 | 450000 | 0 | 450000 | 200 | Ar | 30 | NaN | none | none | none | none | none | none | 0.35 | 2700 | 1.1294e-08 | none | none | none | none | none | none | none | none | none | none | none | none | 0.65 | 93.5 | 3.9111e-10 | none | none | none | none | none | none | none | none | none | none | none | none | none | none | none | permeability | table SI 6 | BEZZU CG et al 2018 | https://doi.org/10.1039/C8TA02601G
polymer | PIM-SBF-1 | none | NaN | PIM | none | 80 | 80 | 0.59725 | 0.59725 | PSD | 0.71 | 0.28 | 803 | 2088 | NaN | 298 | 350000 | 0 | 350000 | 200 | Ar | 30 | NaN | none | none | none | none | none | none | 0.35 | 2790 | 1.1671e-08 | none | none | none | none | none | none | none | none | none | none | none | none | 0.65 | 93.6 | 3.9153e-10 | none | none | none | none | none | none | none | none | none | none | none | none | none | none | none | permeability | table SI 6 | BEZZU CG et al 2018 | https://doi.org/10.1039/C8TA02601G
polymer | PIM-SBF-1 | none | NaN | PIM | none | 80 | 80 | 0.59725 | 0.59725 | PSD | 0.71 | 0.28 | 803 | 2088 | NaN | 298 | 250000 | 0 | 250000 | 200 | Ar | 30 | NaN | none | none | none | none | none | none | 0.35 | 2910 | 1.2173e-08 | none | none | none | none | none | none | none | none | none | none | none | none | 0.65 | 93.9 | 3.9278e-10 | none | none | none | none | none | none | none | none | none | none | none | none | none | none | none | permeability | table SI 6 | BEZZU CG et al 2018 | https://doi.org/10.1039/C8TA02601G
polymer | PIM-SBF-1 | none | NaN | PIM | none | 80 | 80 | 0.59725 | 0.59725 | PSD | 0.71 | 0.28 | 803 | 2088 | NaN | 298 | 150000 | 0 | 150000 | 200 | Ar | 30 | NaN | none | none | none | none | none | none | 0.35 | 3000 | 1.2549e-08 | none | none | none | none | none | none | none | none | none | none | none | none | 0.65 | 93.8 | 3.9237e-10 | none | none | none | none | none | none | none | none | none | none | none | none | none | none | none | permeability | table SI 6 | BEZZU CG et al 2018 | https://doi.org/10.1039/C8TA02601G
polymer | PIM-SBF-5 | none | NaN | PIM | none | 98 | 98 | 0.678 | 0.678 | PSD | 0.7 | 0.31 | 882 | 1439 | NaN | 298 | 101000 | 0 | 101000 | 200 | Ar | 30 | NaN | none | none | none | none | none | none | 0.35 | 12400 | 4.2342e-08 | none | none | none | none | none | none | none | none | none | none | none | none | 0.65 | 853 | 2.9127e-09 | none | none | none | none | none | none | none | none | none | none | none | none | none | none | none | permeability | table SI 6 | BEZZU CG et al 2018 | https://doi.org/10.1039/C8TA02601G
polymer | PIM-SBF-5 | none | NaN | PIM | none | 98 | 98 | 0.678 | 0.678 | PSD | 0.7 | 0.31 | 882 | 1439 | NaN | 298 | 199000 | 0 | 199000 | 200 | Ar | 30 | NaN | none | none | none | none | none | none | 0.35 | 11700 | 3.9952e-08 | none | none | none | none | none | none | none | none | none | none | none | none | 0.65 | 945 | 3.2269e-09 | none | none | none | none | none | none | none | none | none | none | none | none | none | none | none | permeability | table SI 6 | BEZZU CG et al 2018 | https://doi.org/10.1039/C8TA02601G
polymer | PIM-SBF-5 | none | NaN | PIM | none | 98 | 98 | 0.678 | 0.678 | PSD | 0.7 | 0.31 | 882 | 1439 | NaN | 298 | 299000 | 0 | 299000 | 200 | Ar | 30 | NaN | none | none | none | none | none | none | 0.35 | 11100 | 3.7903e-08 | none | none | none | none | none | none | none | none | none | none | none | none | 0.65 | 932 | 3.1825e-09 | none | none | none | none | none | none | none | none | none | none | none | none | none | none | none | permeability | table SI 6 | BEZZU CG et al 2018 | https://doi.org/10.1039/C8TA02601G
polymer | PIM-SBF-5 | none | NaN | PIM | none | 98 | 98 | 0.678 | 0.678 | PSD | 0.7 | 0.31 | 882 | 1439 | NaN | 298 | 399000 | 0 | 399000 | 200 | Ar | 30 | NaN | none | none | none | none | none | none | 0.35 | 10600 | 3.6196e-08 | none | none | none | none | none | none | none | none | none | none | none | none | 0.65 | 921 | 3.1449e-09 | none | none | none | none | none | none | none | none | none | none | none | none | none | none | none | permeability | table SI 6 | BEZZU CG et al 2018 | https://doi.org/10.1039/C8TA02601G
polymer | PIM-SBF-5 | none | NaN | PIM | none | 98 | 98 | 0.678 | 0.678 | PSD | 0.7 | 0.31 | 882 | 1439 | NaN | 298 | 499000 | 0 | 499000 | 200 | Ar | 30 | NaN | none | none | none | none | none | none | 0.35 | 10200 | 3.483e-08 | none | none | none | none | none | none | none | none | none | none | none | none | 0.65 | 904 | 3.0869e-09 | none | none | none | none | none | none | none | none | none | none | none | none | none | none | none | permeability | table SI 6 | BEZZU CG et al 2018 | https://doi.org/10.1039/C8TA02601G
polymer | PIM-SBF-5 | none | NaN | PIM | none | 98 | 98 | 0.678 | 0.678 | PSD | 0.7 | 0.31 | 882 | 1439 | NaN | 298 | 599000 | 0 | 599000 | 200 | Ar | 30 | NaN | none | none | none | none | none | none | 0.35 | 9850 | 3.3635e-08 | none | none | none | none | none | none | none | none | none | none | none | none | 0.65 | 900 | 3.0732e-09 | none | none | none | none | none | none | none | none | none | none | none | none | none | none | none | permeability | table SI 6 | BEZZU CG et al 2018 | https://doi.org/10.1039/C8TA02601G
polymer | PIM-SBF-5 | none | NaN | PIM | none | 98 | 98 | 0.678 | 0.678 | PSD | 0.7 | 0.31 | 882 | 1439 | NaN | 298 | 549000 | 0 | 549000 | 200 | Ar | 30 | NaN | none | none | none | none | none | none | 0.35 | 10000 | 3.4147e-08 | none | none | none | none | none | none | none | none | none | none | none | none | 0.65 | 905 | 3.0903e-09 | none | none | none | none | none | none | none | none | none | none | none | none | none | none | none | permeability | table SI 6 | BEZZU CG et al 2018 | https://doi.org/10.1039/C8TA02601G
polymer | PIM-SBF-5 | none | NaN | PIM | none | 98 | 98 | 0.678 | 0.678 | PSD | 0.7 | 0.31 | 882 | 1439 | NaN | 298 | 449000 | 0 | 449000 | 200 | Ar | 30 | NaN | none | none | none | none | none | none | 0.35 | 10600 | 3.6196e-08 | none | none | none | none | none | none | none | none | none | none | none | none | 0.65 | 917 | 3.1313e-09 | none | none | none | none | none | none | none | none | none | none | none | none | none | none | none | permeability | table SI 6 | BEZZU CG et al 2018 | https://doi.org/10.1039/C8TA02601G
polymer | PIM-SBF-5 | none | NaN | PIM | none | 98 | 98 | 0.678 | 0.678 | PSD | 0.7 | 0.31 | 882 | 1439 | NaN | 298 | 349000 | 0 | 349000 | 200 | Ar | 30 | NaN | none | none | none | none | none | none | 0.35 | 1100 | 3.7562e-09 | none | none | none | none | none | none | none | none | none | none | none | none | 0.65 | 932 | 3.1825e-09 | none | none | none | none | none | none | none | none | none | none | none | none | none | none | none | permeability | table SI 6 | BEZZU CG et al 2018 | https://doi.org/10.1039/C8TA02601G
polymer | PIM-SBF-5 | none | NaN | PIM | none | 98 | 98 | 0.678 | 0.678 | PSD | 0.7 | 0.31 | 882 | 1439 | NaN | 298 | 249000 | 0 | 249000 | 200 | Ar | 30 | NaN | none | none | none | none | none | none | 0.35 | 11600 | 3.9611e-08 | none | none | none | none | none | none | none | none | none | none | none | none | 0.65 | 941 | 3.2132e-09 | none | none | none | none | none | none | none | none | none | none | none | none | none | none | none | permeability | table SI 6 | BEZZU CG et al 2018 | https://doi.org/10.1039/C8TA02601G
polymer | PIM-SBF-5 | none | NaN | PIM | none | 98 | 98 | 0.678 | 0.678 | PSD | 0.7 | 0.31 | 882 | 1439 | NaN | 298 | 149000 | 0 | 149000 | 200 | Ar | 30 | NaN | none | none | none | none | none | none | 0.35 | 12300 | 4.2001e-08 | none | none | none | none | none | none | none | none | none | none | none | none | 0.65 | 951 | 3.2474e-09 | none | none | none | none | none | none | none | none | none | none | none | none | none | none | none | permeability | table SI 6 | BEZZU CG et al 2018 | https://doi.org/10.1039/C8TA02601G
polymer | PIM-SBF-5 | none | NaN | PIM | none | 98 | 98 | 0.678 | 0.678 | PSD | 0.7 | 0.31 | 882 | 1439 | NaN | 298 | 300000 | 0 | 300000 | 200 | Ar | 30 | NaN | none | none | none | none | none | none | 0.14279 | 11100.8151 | 3.7906e-08 | none | none | none | none | none | none | none | none | none | none | none | none | 0.85721 | 924.5681 | 3.1571e-09 | none | none | none | none | none | none | none | none | none | none | none | none | none | none | none | permeability | table SI 6 | BEZZU CG et al 2018 | https://doi.org/10.1039/C8TA02601G
polymer | PIM-SBF-5 | none | NaN | PIM | none | 98 | 98 | 0.678 | 0.678 | PSD | 0.7 | 0.31 | 882 | 1439 | NaN | 298 | 300000 | 0 | 300000 | 200 | Ar | 30 | NaN | none | none | none | none | none | none | 0.2396 | 11315.0914 | 3.8638e-08 | none | none | none | none | none | none | none | none | none | none | none | none | 0.7604 | 918.6946 | 3.1371e-09 | none | none | none | none | none | none | none | none | none | none | none | none | none | none | none | permeability | table SI 6 | BEZZU CG et al 2018 | https://doi.org/10.1039/C8TA02601G
polymer | PIM-SBF-5 | none | NaN | PIM | none | 98 | 98 | 0.678 | 0.678 | PSD | 0.7 | 0.31 | 882 | 1439 | NaN | 298 | 300000 | 0 | 300000 | 200 | Ar | 30 | NaN | none | none | none | none | none | none | 0.33387 | 11100.8151 | 3.7906e-08 | none | none | none | none | none | none | none | none | none | none | none | none | 0.66613 | 930.4791 | 3.1773e-09 | none | none | none | none | none | none | none | none | none | none | none | none | none | none | none | permeability | table SI 6 | BEZZU CG et al 2018 | https://doi.org/10.1039/C8TA02601G
polymer | PIM-SBF-5 | none | NaN | PIM | none | 98 | 98 | 0.678 | 0.678 | PSD | 0.7 | 0.31 | 882 | 1439 | NaN | 298 | 300000 | 0 | 300000 | 200 | Ar | 30 | NaN | none | none | none | none | none | none | 0.43069 | 10890.5965 | 3.7188e-08 | none | none | none | none | none | none | none | none | none | none | none | none | 0.56931 | 918.6946 | 3.1371e-09 | none | none | none | none | none | none | none | none | none | none | none | none | none | none | none | permeability | table SI 6 | BEZZU CG et al 2018 | https://doi.org/10.1039/C8TA02601G
polymer | PIM-SBI-Trip | NaN | NaN | PIM | none | 248 | 248 | 0.7076 | 0.7076 | PSD | 0.72 | 0.33 | 930 | 0 | NaN | 298 | 100000 | 0 | 100000 | NaN | NaN | NaN | NaN | none | none | none | none | none | none | none | none | none | none | none | none | none | none | none | none | none | none | 1 | 2315 | 3.1238e-09 | none | none | none | none | none | none | none | none | none | none | none | none | none | none | none | none | none | none | permeability | table 2 | BEZZU CG et al 2021 | https://doi.org/10.1002/adfm.202104474
polymer | PIM-SBI-Trip | NaN | NaN | PIM | none | 248 | 248 | 0.7076 | 0.7076 | PSD | 0.72 | 0.33 | 930 | 0 | NaN | 298 | 100000 | 0 | 100000 | NaN | NaN | NaN | NaN | none | none | none | none | none | none | none | none | none | 1 | 6390 | 8.6224e-09 | none | none | none | none | none | none | none | none | none | none | none | none | none | none | none | none | none | none | none | none | none | none | none | none | none | none | none | permeability | table 2 | BEZZU CG et al 2021 | https://doi.org/10.1002/adfm.202104474
polymer | PIM-SBI-Trip | NaN | NaN | PIM | none | 248 | 248 | 0.7076 | 0.7076 | PSD | 0.72 | 0.33 | 930 | 0 | NaN | 298 | 100000 | 0 | 100000 | NaN | NaN | NaN | NaN | none | none | none | none | none | none | 1 | 35600 | 4.8037e-08 | none | none | none | none | none | none | none | none | none | none | none | none | none | none | none | none | none | none | none | none | none | none | none | none | none | none | none | none | none | none | permeability | table 2 | BEZZU CG et al 2021 | https://doi.org/10.1002/adfm.202104474
polymer | PIM-SBI-Trip | NaN | NaN | PIM | none | 248 | 248 | 0.7076 | 0.7076 | PSD | 0.72 | 0.33 | 930 | 0 | NaN | 298 | 100000 | 0 | 100000 | NaN | NaN | NaN | NaN | none | none | none | none | none | none | none | none | none | none | none | none | none | none | none | none | none | none | none | none | none | 1 | 4600 | 6.207e-09 | none | none | none | none | none | none | none | none | none | none | none | none | none | none | none | permeability | table 2 | BEZZU CG et al 2021 | https://doi.org/10.1002/adfm.202104474
polymer | PIM-SBI-Trip | NaN | NaN | PIM | none | 248 | 248 | 0.7076 | 0.7076 | PSD | 0.72 | 0.33 | 930 | 0 | NaN | 298 | 100000 | 0 | 100000 | NaN | NaN | NaN | NaN | none | none | none | 1 | 13170 | 1.7771e-08 | none | none | none | none | none | none | none | none | none | none | none | none | none | none | none | none | none | none | none | none | none | none | none | none | none | none | none | none | none | none | none | none | none | permeability | table 2 | BEZZU CG et al 2021 | https://doi.org/10.1002/adfm.202104474
polymer | PIM-SBI-Trip | NaN | NaN | PIM | none | 248 | 248 | 0.7076 | 0.7076 | PSD | 0.72 | 0.33 | 930 | 0 | NaN | 298 | 100000 | 0 | 100000 | NaN | NaN | NaN | NaN | 1 | 4580 | 6.1801e-09 | none | none | none | none | none | none | none | none | none | none | none | none | none | none | none | none | none | none | none | none | none | none | none | none | none | none | none | none | none | none | none | none | none | none | none | none | permeability | table 2 | BEZZU CG et al 2021 | https://doi.org/10.1002/adfm.202104474
polymer | PIM-SBI-Trip | NaN | NaN | PIM | none | 248 | 248 | 0.7076 | 0.7076 | PSD | 0.72 | 0.33 | 930 | 501 | NaN | 298 | 100000 | 0 | 100000 | NaN | NaN | NaN | NaN | none | none | none | none | none | none | none | none | none | none | none | none | none | none | none | none | none | none | 1 | 471 | 6.3555e-10 | none | none | none | none | none | none | none | none | none | none | none | none | none | none | none | none | none | none | permeability | table 2 | BEZZU CG et al 2021 | https://doi.org/10.1002/adfm.202104474
polymer | PIM-SBI-Trip | NaN | NaN | PIM | none | 248 | 248 | 0.7076 | 0.7076 | PSD | 0.72 | 0.33 | 930 | 501 | NaN | 298 | 100000 | 0 | 100000 | NaN | NaN | NaN | NaN | none | none | none | none | none | none | none | none | none | 1 | 2295 | 3.0968e-09 | none | none | none | none | none | none | none | none | none | none | none | none | none | none | none | none | none | none | none | none | none | none | none | none | none | none | none | permeability | table 2 | BEZZU CG et al 2021 | https://doi.org/10.1002/adfm.202104474
polymer | PIM-SBI-Trip | NaN | NaN | PIM | none | 248 | 248 | 0.7076 | 0.7076 | PSD | 0.72 | 0.33 | 930 | 501 | NaN | 298 | 100000 | 0 | 100000 | NaN | NaN | NaN | NaN | none | none | none | none | none | none | 1 | 11500 | 1.5518e-08 | none | none | none | none | none | none | none | none | none | none | none | none | none | none | none | none | none | none | none | none | none | none | none | none | none | none | none | none | none | none | permeability | table 2 | BEZZU CG et al 2021 | https://doi.org/10.1002/adfm.202104474
polymer | PIM-SBI-Trip | NaN | NaN | PIM | none | 248 | 248 | 0.7076 | 0.7076 | PSD | 0.72 | 0.33 | 930 | 501 | NaN | 298 | 100000 | 0 | 100000 | NaN | NaN | NaN | NaN | none | none | none | none | none | none | none | none | none | none | none | none | none | none | none | none | none | none | none | none | none | 1 | 590 | 7.9612e-10 | none | none | none | none | none | none | none | none | none | none | none | none | none | none | none | permeability | table 2 | BEZZU CG et al 2021 | https://doi.org/10.1002/adfm.202104474
polymer | PIM-SBI-Trip | NaN | NaN | PIM | none | 248 | 248 | 0.7076 | 0.7076 | PSD | 0.72 | 0.33 | 930 | 501 | NaN | 298 | 100000 | 0 | 100000 | NaN | NaN | NaN | NaN | none | none | none | 1 | 7700 | 1.039e-08 | none | none | none | none | none | none | none | none | none | none | none | none | none | none | none | none | none | none | none | none | none | none | none | none | none | none | none | none | none | none | none | none | none | permeability | table 2 | BEZZU CG et al 2021 | https://doi.org/10.1002/adfm.202104474
polymer | PIM-SBI-Trip | NaN | NaN | PIM | none | 248 | 248 | 0.7076 | 0.7076 | PSD | 0.72 | 0.33 | 930 | 501 | NaN | 298 | 100000 | 0 | 100000 | NaN | NaN | NaN | NaN | 1 | 2730 | 3.6837e-09 | none | none | none | none | none | none | none | none | none | none | none | none | none | none | none | none | none | none | none | none | none | none | none | none | none | none | none | none | none | none | none | none | none | none | none | none | permeability | table 2 | BEZZU CG et al 2021 | https://doi.org/10.1002/adfm.202104474
polymer | PIM-1/SBI-Trip | NaN | NaN | PIM | none | 180 | 180 | 0.73424 | 0.73424 | PSD | 0.6 | 0.31 | 858 | 0 | NaN | 298 | 100000 | 0 | 100000 | NaN | NaN | NaN | NaN | none | none | none | none | none | none | none | none | none | none | none | none | none | none | none | none | none | none | 1 | 1298 | 2.4131e-09 | none | none | none | none | none | none | none | none | none | none | none | none | none | none | none | none | none | none | permeability | table 2 | BEZZU CG et al 2021 | https://doi.org/10.1002/adfm.202104474
polymer | PIM-1/SBI-Trip | NaN | NaN | PIM | none | 180 | 180 | 0.73424 | 0.73424 | PSD | 0.6 | 0.31 | 858 | 0 | NaN | 298 | 100000 | 0 | 100000 | NaN | NaN | NaN | NaN | none | none | none | none | none | none | none | none | none | 1 | 4230 | 7.8641e-09 | none | none | none | none | none | none | none | none | none | none | none | none | none | none | none | none | none | none | none | none | none | none | none | none | none | none | none | permeability | table 2 | BEZZU CG et al 2021 | https://doi.org/10.1002/adfm.202104474
polymer | PIM-1/SBI-Trip | NaN | NaN | PIM | none | 180 | 180 | 0.73424 | 0.73424 | PSD | 0.6 | 0.31 | 858 | 0 | NaN | 298 | 100000 | 0 | 100000 | NaN | NaN | NaN | NaN | none | none | none | none | none | none | 1 | 24410 | 4.5381e-08 | none | none | none | none | none | none | none | none | none | none | none | none | none | none | none | none | none | none | none | none | none | none | none | none | none | none | none | none | none | none | permeability | table 2 | BEZZU CG et al 2021 | https://doi.org/10.1002/adfm.202104474
polymer | PIM-1/SBI-Trip | NaN | NaN | PIM | none | 180 | 180 | 0.73424 | 0.73424 | PSD | 0.6 | 0.31 | 858 | 0 | NaN | 298 | 100000 | 0 | 100000 | NaN | NaN | NaN | NaN | none | none | none | none | none | none | none | none | none | none | none | none | none | none | none | none | none | none | none | none | none | 1 | 2519 | 4.6831e-09 | none | none | none | none | none | none | none | none | none | none | none | none | none | none | none | permeability | table 2 | BEZZU CG et al 2021 | https://doi.org/10.1002/adfm.202104474
polymer | PIM-1/SBI-Trip | NaN | NaN | PIM | none | 180 | 180 | 0.73424 | 0.73424 | PSD | 0.6 | 0.31 | 858 | 0 | NaN | 298 | 100000 | 0 | 100000 | NaN | NaN | NaN | NaN | none | none | none | 1 | 8360 | 1.5542e-08 | none | none | none | none | none | none | none | none | none | none | none | none | none | none | none | none | none | none | none | none | none | none | none | none | none | none | none | none | none | none | none | none | none | permeability | table 2 | BEZZU CG et al 2021 | https://doi.org/10.1002/adfm.202104474
polymer | PIM-1/SBI-Trip | NaN | NaN | PIM | none | 180 | 180 | 0.73424 | 0.73424 | PSD | 0.6 | 0.31 | 858 | 0 | NaN | 298 | 100000 | 0 | 100000 | NaN | NaN | NaN | NaN | 1 | 2820 | 5.2427e-09 | none | none | none | none | none | none | none | none | none | none | none | none | none | none | none | none | none | none | none | none | none | none | none | none | none | none | none | none | none | none | none | none | none | none | none | none | permeability | table 2 | BEZZU CG et al 2021 | https://doi.org/10.1002/adfm.202104474
polymer | PIM-1/SBI-Trip | NaN | NaN | PIM | none | 180 | 180 | 0.73424 | 0.73424 | PSD | 0.6 | 0.31 | 858 | 401 | NaN | 298 | 100000 | 0 | 100000 | NaN | NaN | NaN | NaN | none | none | none | none | none | none | none | none | none | none | none | none | none | none | none | none | none | none | 1 | 338 | 6.2838e-10 | none | none | none | none | none | none | none | none | none | none | none | none | none | none | none | none | none | none | permeability | table 2 | BEZZU CG et al 2021 | https://doi.org/10.1002/adfm.202104474
polymer | PIM-1/SBI-Trip | NaN | NaN | PIM | none | 180 | 180 | 0.73424 | 0.73424 | PSD | 0.6 | 0.31 | 858 | 401 | NaN | 298 | 100000 | 0 | 100000 | NaN | NaN | NaN | NaN | none | none | none | none | none | none | none | none | none | 1 | 1500 | 2.7887e-09 | none | none | none | none | none | none | none | none | none | none | none | none | none | none | none | none | none | none | none | none | none | none | none | none | none | none | none | permeability | table 2 | BEZZU CG et al 2021 | https://doi.org/10.1002/adfm.202104474
polymer | PIM-1/SBI-Trip | NaN | NaN | PIM | none | 180 | 180 | 0.73424 | 0.73424 | PSD | 0.6 | 0.31 | 858 | 401 | NaN | 298 | 100000 | 0 | 100000 | NaN | NaN | NaN | NaN | none | none | none | none | none | none | 1 | 7700 | 1.4315e-08 | none | none | none | none | none | none | none | none | none | none | none | none | none | none | none | none | none | none | none | none | none | none | none | none | none | none | none | none | none | none | permeability | table 2 | BEZZU CG et al 2021 | https://doi.org/10.1002/adfm.202104474
polymer | PIM-1/SBI-Trip | NaN | NaN | PIM | none | 180 | 180 | 0.73424 | 0.73424 | PSD | 0.6 | 0.31 | 858 | 401 | NaN | 298 | 100000 | 0 | 100000 | NaN | NaN | NaN | NaN | none | none | none | none | none | none | none | none | none | none | none | none | none | none | none | none | none | none | none | none | none | 1 | 430 | 7.9942e-10 | none | none | none | none | none | none | none | none | none | none | none | none | none | none | none | permeability | table 2 | BEZZU CG et al 2021 | https://doi.org/10.1002/adfm.202104474
polymer | PIM-1/SBI-Trip | NaN | NaN | PIM | none | 180 | 180 | 0.73424 | 0.73424 | PSD | 0.6 | 0.31 | 858 | 401 | NaN | 298 | 100000 | 0 | 100000 | NaN | NaN | NaN | NaN | none | none | none | 1 | 4500 | 8.366e-09 | none | none | none | none | none | none | none | none | none | none | none | none | none | none | none | none | none | none | none | none | none | none | none | none | none | none | none | none | none | none | none | none | none | permeability | table 2 | BEZZU CG et al 2021 | https://doi.org/10.1002/adfm.202104474
polymer | PIM-1/SBI-Trip | NaN | NaN | PIM | none | 180 | 180 | 0.73424 | 0.73424 | PSD | 0.6 | 0.31 | 858 | 401 | NaN | 298 | 100000 | 0 | 100000 | NaN | NaN | NaN | NaN | 1 | 1730 | 3.2163e-09 | none | none | none | none | none | none | none | none | none | none | none | none | none | none | none | none | none | none | none | none | none | none | none | none | none | none | none | none | none | none | none | none | none | none | none | none | permeability | table 2 | BEZZU CG et al 2021 | https://doi.org/10.1002/adfm.202104474
polymer | PIM-SBI-Trip | NaN | NaN | PIM | none | 248 | 248 | 0.7076 | 0.7076 | PSD | 0.72 | 0.33 | 930 | 501 | NaN | 308 | 100000 | 0 | 100000 | NaN | NaN | NaN | NaN | none | none | none | none | none | none | 1 | 13339.0094 | 1.7999e-08 | none | none | none | none | none | none | none | none | none | none | none | none | none | none | none | none | none | none | none | none | none | none | none | none | none | none | none | none | none | none | permeability | fig S14 | BEZZU CG et al 2021 | https://doi.org/10.1002/adfm.202104474
polymer | PIM-SBI-Trip | NaN | NaN | PIM | none | 248 | 248 | 0.7076 | 0.7076 | PSD | 0.72 | 0.33 | 930 | 501 | NaN | 318 | 100000 | 0 | 100000 | NaN | NaN | NaN | NaN | none | none | none | none | none | none | 1 | 14447.9624 | 1.9495e-08 | none | none | none | none | none | none | none | none | none | none | none | none | none | none | none | none | none | none | none | none | none | none | none | none | none | none | none | none | none | none | permeability | fig S14 | BEZZU CG et al 2021 | https://doi.org/10.1002/adfm.202104474
polymer | PIM-SBI-Trip | NaN | NaN | PIM | none | 248 | 248 | 0.7076 | 0.7076 | PSD | 0.72 | 0.33 | 930 | 501 | NaN | 328 | 100000 | 0 | 100000 | NaN | NaN | NaN | NaN | none | none | none | none | none | none | 1 | 15423.5244 | 2.0812e-08 | none | none | none | none | none | none | none | none | none | none | none | none | none | none | none | none | none | none | none | none | none | none | none | none | none | none | none | none | none | none | permeability | fig S14 | BEZZU CG et al 2021 | https://doi.org/10.1002/adfm.202104474
polymer | PIM-SBI-Trip | NaN | NaN | PIM | none | 248 | 248 | 0.7076 | 0.7076 | PSD | 0.72 | 0.33 | 930 | 501 | NaN | 308 | 100000 | 0 | 100000 | NaN | NaN | NaN | NaN | none | none | none | 1 | 7908.742 | 1.0672e-08 | none | none | none | none | none | none | none | none | none | none | none | none | none | none | none | none | none | none | none | none | none | none | none | none | none | none | none | none | none | none | none | none | none | permeability | fig S14 | BEZZU CG et al 2021 | https://doi.org/10.1002/adfm.202104474
polymer | PIM-SBI-Trip | NaN | NaN | PIM | none | 248 | 248 | 0.7076 | 0.7076 | PSD | 0.72 | 0.33 | 930 | 501 | NaN | 318 | 100000 | 0 | 100000 | NaN | NaN | NaN | NaN | none | none | none | 1 | 7908.742 | 1.0672e-08 | none | none | none | none | none | none | none | none | none | none | none | none | none | none | none | none | none | none | none | none | none | none | none | none | none | none | none | none | none | none | none | none | none | permeability | fig S14 | BEZZU CG et al 2021 | https://doi.org/10.1002/adfm.202104474
polymer | PIM-SBI-Trip | NaN | NaN | PIM | none | 248 | 248 | 0.7076 | 0.7076 | PSD | 0.72 | 0.33 | 930 | 501 | NaN | 328 | 100000 | 0 | 100000 | NaN | NaN | NaN | NaN | none | none | none | 1 | 8381.6868 | 1.131e-08 | none | none | none | none | none | none | none | none | none | none | none | none | none | none | none | none | none | none | none | none | none | none | none | none | none | none | none | none | none | none | none | none | none | permeability | fig S14 | BEZZU CG et al 2021 | https://doi.org/10.1002/adfm.202104474
polymer | PIM-SBI-Trip | NaN | NaN | PIM | none | 248 | 248 | 0.7076 | 0.7076 | PSD | 0.72 | 0.33 | 930 | 501 | NaN | 308 | 100000 | 0 | 100000 | NaN | NaN | NaN | NaN | 1 | 3033.2702 | 4.093e-09 | none | none | none | none | none | none | none | none | none | none | none | none | none | none | none | none | none | none | none | none | none | none | none | none | none | none | none | none | none | none | none | none | none | none | none | none | permeability | fig S14 | BEZZU CG et al 2021 | https://doi.org/10.1002/adfm.202104474
polymer | PIM-SBI-Trip | NaN | NaN | PIM | none | 248 | 248 | 0.7076 | 0.7076 | PSD | 0.72 | 0.33 | 930 | 501 | NaN | 318 | 100000 | 0 | 100000 | NaN | NaN | NaN | NaN | 1 | 2989.545 | 4.034e-09 | none | none | none | none | none | none | none | none | none | none | none | none | none | none | none | none | none | none | none | none | none | none | none | none | none | none | none | none | none | none | none | none | none | none | none | none | permeability | fig S14 | BEZZU CG et al 2021 | https://doi.org/10.1002/adfm.202104474
polymer | PIM-SBI-Trip | NaN | NaN | PIM | none | 248 | 248 | 0.7076 | 0.7076 | PSD | 0.72 | 0.33 | 930 | 501 | NaN | 328 | 100000 | 0 | 100000 | NaN | NaN | NaN | NaN | 1 | 3285.4444 | 4.4332e-09 | none | none | none | none | none | none | none | none | none | none | none | none | none | none | none | none | none | none | none | none | none | none | none | none | none | none | none | none | none | none | none | none | none | none | none | none | permeability | fig S14 | BEZZU CG et al 2021 | https://doi.org/10.1002/adfm.202104474
polymer | PIM-SBI-Trip | NaN | NaN | PIM | none | 248 | 248 | 0.7076 | 0.7076 | PSD | 0.72 | 0.33 | 930 | 501 | NaN | 308 | 100000 | 0 | 100000 | NaN | NaN | NaN | NaN | none | none | none | none | none | none | none | none | none | 1 | 2661.6875 | 3.5916e-09 | none | none | none | none | none | none | none | none | none | none | none | none | none | none | none | none | none | none | none | none | none | none | none | none | none | none | none | permeability | fig S14 | BEZZU CG et al 2021 | https://doi.org/10.1002/adfm.202104474
polymer | PIM-SBI-Trip | NaN | NaN | PIM | none | 248 | 248 | 0.7076 | 0.7076 | PSD | 0.72 | 0.33 | 930 | 501 | NaN | 318 | 100000 | 0 | 100000 | NaN | NaN | NaN | NaN | none | none | none | none | none | none | none | none | none | 1 | 2967.9193 | 4.0048e-09 | none | none | none | none | none | none | none | none | none | none | none | none | none | none | none | none | none | none | none | none | none | none | none | none | none | none | none | permeability | fig S14 | BEZZU CG et al 2021 | https://doi.org/10.1002/adfm.202104474
polymer | PIM-SBI-Trip | NaN | NaN | PIM | none | 248 | 248 | 0.7076 | 0.7076 | PSD | 0.72 | 0.33 | 930 | 501 | NaN | 328 | 100000 | 0 | 100000 | NaN | NaN | NaN | NaN | none | none | none | none | none | none | none | none | none | 1 | 3168.3206 | 4.2752e-09 | none | none | none | none | none | none | none | none | none | none | none | none | none | none | none | none | none | none | none | none | none | none | none | none | none | none | none | permeability | fig S14 | BEZZU CG et al 2021 | https://doi.org/10.1002/adfm.202104474
polymer | PIM-SBI-Trip | NaN | NaN | PIM | none | 248 | 248 | 0.7076 | 0.7076 | PSD | 0.72 | 0.33 | 930 | 501 | NaN | 308 | 100000 | 0 | 100000 | NaN | NaN | NaN | NaN | none | none | none | none | none | none | none | none | none | none | none | none | none | none | none | none | none | none | none | none | none | 1 | 889.3111 | 1.2e-09 | none | none | none | none | none | none | none | none | none | none | none | none | none | none | none | permeability | fig S14 | BEZZU CG et al 2021 | https://doi.org/10.1002/adfm.202104474
polymer | PIM-SBI-Trip | NaN | NaN | PIM | none | 248 | 248 | 0.7076 | 0.7076 | PSD | 0.72 | 0.33 | 930 | 501 | NaN | 318 | 100000 | 0 | 100000 | NaN | NaN | NaN | NaN | none | none | none | none | none | none | none | none | none | none | none | none | none | none | none | none | none | none | none | none | none | 1 | 1306.6607 | 1.7632e-09 | none | none | none | none | none | none | none | none | none | none | none | none | none | none | none | permeability | fig S14 | BEZZU CG et al 2021 | https://doi.org/10.1002/adfm.202104474
polymer | PIM-SBI-Trip | NaN | NaN | PIM | none | 248 | 248 | 0.7076 | 0.7076 | PSD | 0.72 | 0.33 | 930 | 501 | NaN | 328 | 100000 | 0 | 100000 | NaN | NaN | NaN | NaN | none | none | none | none | none | none | none | none | none | none | none | none | none | none | none | none | none | none | none | none | none | 1 | 1878.5076 | 2.5348e-09 | none | none | none | none | none | none | none | none | none | none | none | none | none | none | none | permeability | fig S14 | BEZZU CG et al 2021 | https://doi.org/10.1002/adfm.202104474
polymer | PIM-SBI-Trip | NaN | NaN | PIM | none | 248 | 248 | 0.7076 | 0.7076 | PSD | 0.72 | 0.33 | 930 | 501 | NaN | 308 | 100000 | 0 | 100000 | NaN | NaN | NaN | NaN | none | none | none | none | none | none | none | none | none | none | none | none | none | none | none | none | none | none | 1 | 660.3598 | 8.9106e-10 | none | none | none | none | none | none | none | none | none | none | none | none | none | none | none | none | none | none | permeability | fig S14 | BEZZU CG et al 2021 | https://doi.org/10.1002/adfm.202104474
polymer | PIM-SBI-Trip | NaN | NaN | PIM | none | 248 | 248 | 0.7076 | 0.7076 | PSD | 0.72 | 0.33 | 930 | 501 | NaN | 318 | 100000 | 0 | 100000 | NaN | NaN | NaN | NaN | none | none | none | none | none | none | none | none | none | none | none | none | none | none | none | none | none | none | 1 | 876.4915 | 1.1827e-09 | none | none | none | none | none | none | none | none | none | none | none | none | none | none | none | none | none | none | permeability | fig S14 | BEZZU CG et al 2021 | https://doi.org/10.1002/adfm.202104474
polymer | PIM-SBI-Trip | NaN | NaN | PIM | none | 248 | 248 | 0.7076 | 0.7076 | PSD | 0.72 | 0.33 | 930 | 501 | NaN | 328 | 100000 | 0 | 100000 | NaN | NaN | NaN | NaN | none | none | none | none | none | none | none | none | none | none | none | none | none | none | none | none | none | none | 1 | 1138.2975 | 1.536e-09 | none | none | none | none | none | none | none | none | none | none | none | none | none | none | none | none | none | none | permeability | fig S14 | BEZZU CG et al 2021 | https://doi.org/10.1002/adfm.202104474
polymer | PIM-1/SBI-Trip | NaN | NaN | PIM | none | 180 | 180 | 0.73424 | 0.73424 | PSD | 0.6 | 0.31 | 858 | 401 | NaN | 308 | 100000 | 0 | 100000 | NaN | NaN | NaN | NaN | none | none | none | none | none | none | 1 | 8452.1525 | 1.5714e-08 | none | none | none | none | none | none | none | none | none | none | none | none | none | none | none | none | none | none | none | none | none | none | none | none | none | none | none | none | none | none | permeability | fig S14 | BEZZU CG et al 2021 | https://doi.org/10.1002/adfm.202104474
polymer | PIM-1/SBI-Trip | NaN | NaN | PIM | none | 180 | 180 | 0.73424 | 0.73424 | PSD | 0.6 | 0.31 | 858 | 401 | NaN | 318 | 100000 | 0 | 100000 | NaN | NaN | NaN | NaN | none | none | none | none | none | none | 1 | 9064.8606 | 1.6853e-08 | none | none | none | none | none | none | none | none | none | none | none | none | none | none | none | none | none | none | none | none | none | none | none | none | none | none | none | none | none | none | permeability | fig S14 | BEZZU CG et al 2021 | https://doi.org/10.1002/adfm.202104474
polymer | PIM-1/SBI-Trip | NaN | NaN | PIM | none | 180 | 180 | 0.73424 | 0.73424 | PSD | 0.6 | 0.31 | 858 | 401 | NaN | 328 | 100000 | 0 | 100000 | NaN | NaN | NaN | NaN | none | none | none | none | none | none | 1 | 9519.9966 | 1.7699e-08 | none | none | none | none | none | none | none | none | none | none | none | none | none | none | none | none | none | none | none | none | none | none | none | none | none | none | none | none | none | none | permeability | fig S14 | BEZZU CG et al 2021 | https://doi.org/10.1002/adfm.202104474
polymer | PIM-1/SBI-Trip | NaN | NaN | PIM | none | 180 | 180 | 0.73424 | 0.73424 | PSD | 0.6 | 0.31 | 858 | 401 | NaN | 308 | 100000 | 0 | 100000 | NaN | NaN | NaN | NaN | none | none | none | 1 | 4565.6417 | 8.488e-09 | none | none | none | none | none | none | none | none | none | none | none | none | none | none | none | none | none | none | none | none | none | none | none | none | none | none | none | none | none | none | none | none | none | permeability | fig S14 | BEZZU CG et al 2021 | https://doi.org/10.1002/adfm.202104474
polymer | PIM-1/SBI-Trip | NaN | NaN | PIM | none | 180 | 180 | 0.73424 | 0.73424 | PSD | 0.6 | 0.31 | 858 | 401 | NaN | 318 | 100000 | 0 | 100000 | NaN | NaN | NaN | NaN | none | none | none | 1 | 4565.6417 | 8.488e-09 | none | none | none | none | none | none | none | none | none | none | none | none | none | none | none | none | none | none | none | none | none | none | none | none | none | none | none | none | none | none | none | none | none | permeability | fig S14 | BEZZU CG et al 2021 | https://doi.org/10.1002/adfm.202104474
polymer | PIM-1/SBI-Trip | NaN | NaN | PIM | none | 180 | 180 | 0.73424 | 0.73424 | PSD | 0.6 | 0.31 | 858 | 401 | NaN | 328 | 100000 | 0 | 100000 | NaN | NaN | NaN | NaN | none | none | none | 1 | 4728.2315 | 8.7903e-09 | none | none | none | none | none | none | none | none | none | none | none | none | none | none | none | none | none | none | none | none | none | none | none | none | none | none | none | none | none | none | none | none | none | permeability | fig S14 | BEZZU CG et al 2021 | https://doi.org/10.1002/adfm.202104474
polymer | PIM-1/SBI-Trip | NaN | NaN | PIM | none | 180 | 180 | 0.73424 | 0.73424 | PSD | 0.6 | 0.31 | 858 | 401 | NaN | 308 | 100000 | 0 | 100000 | NaN | NaN | NaN | NaN | 1 | 1787.4126 | 3.323e-09 | none | none | none | none | none | none | none | none | none | none | none | none | none | none | none | none | none | none | none | none | none | none | none | none | none | none | none | none | none | none | none | none | none | none | none | none | permeability | fig S14 | BEZZU CG et al 2021 | https://doi.org/10.1002/adfm.202104474
polymer | PIM-1/SBI-Trip | NaN | NaN | PIM | none | 180 | 180 | 0.73424 | 0.73424 | PSD | 0.6 | 0.31 | 858 | 401 | NaN | 318 | 100000 | 0 | 100000 | NaN | NaN | NaN | NaN | 1 | 1851.0652 | 3.4413e-09 | none | none | none | none | none | none | none | none | none | none | none | none | none | none | none | none | none | none | none | none | none | none | none | none | none | none | none | none | none | none | none | none | none | none | none | none | permeability | fig S14 | BEZZU CG et al 2021 | https://doi.org/10.1002/adfm.202104474
polymer | PIM-1/SBI-Trip | NaN | NaN | PIM | none | 180 | 180 | 0.73424 | 0.73424 | PSD | 0.6 | 0.31 | 858 | 401 | NaN | 328 | 100000 | 0 | 100000 | NaN | NaN | NaN | NaN | 1 | 1903.6156 | 3.539e-09 | none | none | none | none | none | none | none | none | none | none | none | none | none | none | none | none | none | none | none | none | none | none | none | none | none | none | none | none | none | none | none | none | none | none | none | none | permeability | fig S14 | BEZZU CG et al 2021 | https://doi.org/10.1002/adfm.202104474
polymer | PIM-1/SBI-Trip | NaN | NaN | PIM | none | 180 | 180 | 0.73424 | 0.73424 | PSD | 0.6 | 0.31 | 858 | 401 | NaN | 308 | 100000 | 0 | 100000 | NaN | NaN | NaN | NaN | none | none | none | none | none | none | none | none | none | 1 | 1666.5986 | 3.0984e-09 | none | none | none | none | none | none | none | none | none | none | none | none | none | none | none | none | none | none | none | none | none | none | none | none | none | none | none | permeability | fig S14 | BEZZU CG et al 2021 | https://doi.org/10.1002/adfm.202104474
polymer | PIM-1/SBI-Trip | NaN | NaN | PIM | none | 180 | 180 | 0.73424 | 0.73424 | PSD | 0.6 | 0.31 | 858 | 401 | NaN | 318 | 100000 | 0 | 100000 | NaN | NaN | NaN | NaN | none | none | none | none | none | none | none | none | none | 1 | 1787.4126 | 3.323e-09 | none | none | none | none | none | none | none | none | none | none | none | none | none | none | none | none | none | none | none | none | none | none | none | none | none | none | none | permeability | fig S14 | BEZZU CG et al 2021 | https://doi.org/10.1002/adfm.202104474
polymer | PIM-1/SBI-Trip | NaN | NaN | PIM | none | 180 | 180 | 0.73424 | 0.73424 | PSD | 0.6 | 0.31 | 858 | 401 | NaN | 328 | 100000 | 0 | 100000 | NaN | NaN | NaN | NaN | none | none | none | none | none | none | none | none | none | 1 | 1864.0652 | 3.4655e-09 | none | none | none | none | none | none | none | none | none | none | none | none | none | none | none | none | none | none | none | none | none | none | none | none | none | none | none | permeability | fig S14 | BEZZU CG et al 2021 | https://doi.org/10.1002/adfm.202104474
polymer | PIM-1/SBI-Trip | NaN | NaN | PIM | none | 180 | 180 | 0.73424 | 0.73424 | PSD | 0.6 | 0.31 | 858 | 401 | NaN | 308 | 100000 | 0 | 100000 | NaN | NaN | NaN | NaN | none | none | none | none | none | none | none | none | none | none | none | none | none | none | none | none | none | none | none | none | none | 1 | 625.6302 | 1.1631e-09 | none | none | none | none | none | none | none | none | none | none | none | none | none | none | none | permeability | fig S14 | BEZZU CG et al 2021 | https://doi.org/10.1002/adfm.202104474
polymer | PIM-1/SBI-Trip | NaN | NaN | PIM | none | 180 | 180 | 0.73424 | 0.73424 | PSD | 0.6 | 0.31 | 858 | 401 | NaN | 318 | 100000 | 0 | 100000 | NaN | NaN | NaN | NaN | none | none | none | none | none | none | none | none | none | none | none | none | none | none | none | none | none | none | none | none | none | 1 | 875.4029 | 1.6275e-09 | none | none | none | none | none | none | none | none | none | none | none | none | none | none | none | permeability | fig S14 | BEZZU CG et al 2021 | https://doi.org/10.1002/adfm.202104474
polymer | PIM-1/SBI-Trip | NaN | NaN | PIM | none | 180 | 180 | 0.73424 | 0.73424 | PSD | 0.6 | 0.31 | 858 | 401 | NaN | 328 | 100000 | 0 | 100000 | NaN | NaN | NaN | NaN | none | none | none | none | none | none | none | none | none | none | none | none | none | none | none | none | none | none | none | none | none | 1 | 1216.3509 | 2.2613e-09 | none | none | none | none | none | none | none | none | none | none | none | none | none | none | none | permeability | fig S14 | BEZZU CG et al 2021 | https://doi.org/10.1002/adfm.202104474
polymer | PIM-1/SBI-Trip | NaN | NaN | PIM | none | 180 | 180 | 0.73424 | 0.73424 | PSD | 0.6 | 0.31 | 858 | 401 | NaN | 308 | 100000 | 0 | 100000 | NaN | NaN | NaN | NaN | none | none | none | none | none | none | none | none | none | none | none | none | none | none | none | none | none | none | 1 | 450.2636 | 8.3709e-10 | none | none | none | none | none | none | none | none | none | none | none | none | none | none | none | none | none | none | permeability | fig S14 | BEZZU CG et al 2021 | https://doi.org/10.1002/adfm.202104474
polymer | PIM-1/SBI-Trip | NaN | NaN | PIM | none | 180 | 180 | 0.73424 | 0.73424 | PSD | 0.6 | 0.31 | 858 | 401 | NaN | 318 | 100000 | 0 | 100000 | NaN | NaN | NaN | NaN | none | none | none | none | none | none | none | none | none | none | none | none | none | none | none | none | none | none | 1 | 567.2394 | 1.0546e-09 | none | none | none | none | none | none | none | none | none | none | none | none | none | none | none | none | none | none | permeability | fig S14 | BEZZU CG et al 2021 | https://doi.org/10.1002/adfm.202104474
polymer | PIM-1/SBI-Trip | NaN | NaN | PIM | none | 180 | 180 | 0.73424 | 0.73424 | PSD | 0.6 | 0.31 | 858 | 401 | NaN | 328 | 100000 | 0 | 100000 | NaN | NaN | NaN | NaN | none | none | none | none | none | none | none | none | none | none | none | none | none | none | none | none | none | none | 1 | 690.0317 | 1.2828e-09 | none | none | none | none | none | none | none | none | none | none | none | none | none | none | none | none | none | none | permeability | fig S14 | BEZZU CG et al 2021 | https://doi.org/10.1002/adfm.202104474
polymer | PIM-SBI-Trip | NaN | NaN | PIM | none | 248 | 248 | 0.7076 | 0.7076 | PSD | 0.72 | 0.33 | 930 | 501 | NaN | 298 | 100000 | 0 | 100000 | NaN | Ar | NaN | NaN | none | none | none | none | none | none | 0.35 | 13417.2874 | 1.8105e-08 | none | none | none | none | none | none | none | none | none | none | none | none | 0.65 | 688.5447 | 9.2909e-10 | none | none | none | none | none | none | none | none | none | none | none | none | none | none | none | permeability | fig s19 or fig 7 | BEZZU CG et al 2021 | https://doi.org/10.1002/adfm.202104474
polymer | PIM-SBI-Trip | NaN | NaN | PIM | none | 248 | 248 | 0.7076 | 0.7076 | PSD | 0.72 | 0.33 | 930 | 501 | NaN | 298 | 200000 | 0 | 200000 | NaN | Ar | NaN | NaN | none | none | none | none | none | none | 0.35 | 13913.1415 | 1.8774e-08 | none | none | none | none | none | none | none | none | none | none | none | none | 0.65 | 692.7219 | 9.3473e-10 | none | none | none | none | none | none | none | none | none | none | none | none | none | none | none | permeability | fig s19 or fig 7 | BEZZU CG et al 2021 | https://doi.org/10.1002/adfm.202104474
polymer | PIM-SBI-Trip | NaN | NaN | PIM | none | 248 | 248 | 0.7076 | 0.7076 | PSD | 0.72 | 0.33 | 930 | 501 | NaN | 298 | 300000 | 0 | 300000 | NaN | Ar | NaN | NaN | none | none | none | none | none | none | 0.35 | 13255.9613 | 1.7887e-08 | none | none | none | none | none | none | none | none | none | none | none | none | 0.65 | 692.7219 | 9.3473e-10 | none | none | none | none | none | none | none | none | none | none | none | none | none | none | none | permeability | fig s19 or fig 7 | BEZZU CG et al 2021 | https://doi.org/10.1002/adfm.202104474
polymer | PIM-SBI-Trip | NaN | NaN | PIM | none | 248 | 248 | 0.7076 | 0.7076 | PSD | 0.72 | 0.33 | 930 | 501 | NaN | 298 | 400000 | 0 | 400000 | NaN | Ar | NaN | NaN | none | none | none | none | none | none | 0.35 | 12939.1052 | 1.7459e-08 | none | none | none | none | none | none | none | none | none | none | none | none | 0.65 | 692.7219 | 9.3473e-10 | none | none | none | none | none | none | none | none | none | none | none | none | none | none | none | permeability | fig s19 or fig 7 | BEZZU CG et al 2021 | https://doi.org/10.1002/adfm.202104474
polymer | PIM-SBI-Trip | NaN | NaN | PIM | none | 248 | 248 | 0.7076 | 0.7076 | PSD | 0.72 | 0.33 | 930 | 501 | NaN | 298 | 500000 | 0 | 500000 | NaN | Ar | NaN | NaN | none | none | none | none | none | none | 0.35 | 12402.7222 | 1.6736e-08 | none | none | none | none | none | none | none | none | none | none | none | none | 0.65 | 688.5447 | 9.2909e-10 | none | none | none | none | none | none | none | none | none | none | none | none | none | none | none | permeability | fig s19 or fig 7 | BEZZU CG et al 2021 | https://doi.org/10.1002/adfm.202104474
polymer | PIM-SBI-Trip | NaN | NaN | PIM | none | 248 | 248 | 0.7076 | 0.7076 | PSD | 0.72 | 0.33 | 930 | 501 | NaN | 298 | 600000 | 0 | 600000 | NaN | Ar | NaN | NaN | none | none | none | none | none | none | 0.35 | 12106.2609 | 1.6336e-08 | none | none | none | none | none | none | none | none | none | none | none | none | 0.65 | 680.2658 | 9.1792e-10 | none | none | none | none | none | none | none | none | none | none | none | none | none | none | none | permeability | fig s19 or fig 7 | BEZZU CG et al 2021 | https://doi.org/10.1002/adfm.202104474
polymer | PIM-SBI-Trip | NaN | NaN | PIM | none | 248 | 248 | 0.7076 | 0.7076 | PSD | 0.72 | 0.33 | 930 | 501 | NaN | 298 | 100000 | 0 | 100000 | NaN | Ar | NaN | NaN | none | none | none | none | none | none | 0.15 | 14337.8725 | 1.9347e-08 | none | none | none | none | none | none | none | none | none | 0.85 | 524.7303 | 7.0805e-10 | none | none | none | none | none | none | none | none | none | none | none | none | none | none | none | none | none | none | permeability | fig s19 or fig 7 | BEZZU CG et al 2021 | https://doi.org/10.1002/adfm.202104474
polymer | PIM-SBI-Trip | NaN | NaN | PIM | none | 248 | 248 | 0.7076 | 0.7076 | PSD | 0.72 | 0.33 | 930 | 501 | NaN | 298 | 200000 | 0 | 200000 | NaN | Ar | NaN | NaN | none | none | none | none | none | none | 0.15 | 14098.6997 | 1.9024e-08 | none | none | none | none | none | none | none | none | none | 0.85 | 519.0285 | 7.0035e-10 | none | none | none | none | none | none | none | none | none | none | none | none | none | none | none | none | none | none | permeability | fig s19 or fig 7 | BEZZU CG et al 2021 | https://doi.org/10.1002/adfm.202104474
polymer | PIM-SBI-Trip | NaN | NaN | PIM | none | 248 | 248 | 0.7076 | 0.7076 | PSD | 0.72 | 0.33 | 930 | 501 | NaN | 298 | 300000 | 0 | 300000 | NaN | Ar | NaN | NaN | none | none | none | none | none | none | 0.15 | 13701.1537 | 1.8488e-08 | none | none | none | none | none | none | none | none | none | 0.85 | 507.3761 | 6.8463e-10 | none | none | none | none | none | none | none | none | none | none | none | none | none | none | none | none | none | none | permeability | fig s19 or fig 7 | BEZZU CG et al 2021 | https://doi.org/10.1002/adfm.202104474
polymer | PIM-SBI-Trip | NaN | NaN | PIM | none | 248 | 248 | 0.7076 | 0.7076 | PSD | 0.72 | 0.33 | 930 | 501 | NaN | 298 | 400000 | 0 | 400000 | NaN | Ar | NaN | NaN | none | none | none | none | none | none | 0.15 | 14546.3252 | 1.9628e-08 | none | none | none | none | none | none | none | none | none | 0.85 | 519.9474 | 7.0159e-10 | none | none | none | none | none | none | none | none | none | none | none | none | none | none | none | none | none | none | permeability | fig s19 or fig 7 | BEZZU CG et al 2021 | https://doi.org/10.1002/adfm.202104474
polymer | PIM-SBI-Trip | NaN | NaN | PIM | none | 248 | 248 | 0.7076 | 0.7076 | PSD | 0.72 | 0.33 | 930 | 501 | NaN | 298 | 500000 | 0 | 500000 | NaN | Ar | NaN | NaN | none | none | none | none | none | none | 0.15 | 14136.074 | 1.9075e-08 | none | none | none | none | none | none | none | none | none | 0.85 | 514.3036 | 6.9398e-10 | none | none | none | none | none | none | none | none | none | none | none | none | none | none | none | none | none | none | permeability | fig s19 or fig 7 | BEZZU CG et al 2021 | https://doi.org/10.1002/adfm.202104474
polymer | PIM-SBI-Trip | NaN | NaN | PIM | none | 248 | 248 | 0.7076 | 0.7076 | PSD | 0.72 | 0.33 | 930 | 501 | NaN | 298 | 600000 | 0 | 600000 | NaN | Ar | NaN | NaN | none | none | none | none | none | none | 0.15 | 14148.7488 | 1.9092e-08 | none | none | none | none | none | none | none | none | none | 0.85 | 505.7393 | 6.8242e-10 | none | none | none | none | none | none | none | none | none | none | none | none | none | none | none | none | none | none | permeability | fig s19 or fig 7 | BEZZU CG et al 2021 | https://doi.org/10.1002/adfm.202104474
polymer | PIM-1/SBI-Trip | NaN | NaN | PIM | none | 180 | 180 | 0.73424 | 0.73424 | PSD | 0.6 | 0.31 | 858 | 401 | NaN | 298 | 100000 | 0 | 100000 | NaN | Ar | NaN | NaN | none | none | none | none | none | none | 0.35 | 8009.0548 | 1.489e-08 | none | none | none | none | none | none | none | none | none | none | none | none | 0.65 | 401.1491 | 7.4578e-10 | none | none | none | none | none | none | none | none | none | none | none | none | none | none | none | permeability | fig s19 or fig 7 | BEZZU CG et al 2021 | https://doi.org/10.1002/adfm.202104474
polymer | PIM-1/SBI-Trip | NaN | NaN | PIM | none | 180 | 180 | 0.73424 | 0.73424 | PSD | 0.6 | 0.31 | 858 | 401 | NaN | 298 | 200000 | 0 | 200000 | NaN | Ar | NaN | NaN | none | none | none | none | none | none | 0.35 | 8214.8673 | 1.5272e-08 | none | none | none | none | none | none | none | none | none | none | none | none | 0.65 | 414.0758 | 7.6981e-10 | none | none | none | none | none | none | none | none | none | none | none | none | none | none | none | permeability | fig s19 or fig 7 | BEZZU CG et al 2021 | https://doi.org/10.1002/adfm.202104474
polymer | PIM-1/SBI-Trip | NaN | NaN | PIM | none | 180 | 180 | 0.73424 | 0.73424 | PSD | 0.6 | 0.31 | 858 | 401 | NaN | 298 | 300000 | 0 | 300000 | NaN | Ar | NaN | NaN | none | none | none | none | none | none | 0.35 | 7908.0904 | 1.4702e-08 | none | none | none | none | none | none | none | none | none | none | none | none | 0.65 | 414.0758 | 7.6981e-10 | none | none | none | none | none | none | none | none | none | none | none | none | none | none | none | permeability | fig s19 or fig 7 | BEZZU CG et al 2021 | https://doi.org/10.1002/adfm.202104474
polymer | PIM-1/SBI-Trip | NaN | NaN | PIM | none | 180 | 180 | 0.73424 | 0.73424 | PSD | 0.6 | 0.31 | 858 | 401 | NaN | 298 | 400000 | 0 | 400000 | NaN | Ar | NaN | NaN | none | none | none | none | none | none | 0.35 | 7661.2127 | 1.4243e-08 | none | none | none | none | none | none | none | none | none | none | none | none | 0.65 | 414.0758 | 7.6981e-10 | none | none | none | none | none | none | none | none | none | none | none | none | none | none | none | permeability | fig s19 or fig 7 | BEZZU CG et al 2021 | https://doi.org/10.1002/adfm.202104474
polymer | PIM-1/SBI-Trip | NaN | NaN | PIM | none | 180 | 180 | 0.73424 | 0.73424 | PSD | 0.6 | 0.31 | 858 | 401 | NaN | 298 | 500000 | 0 | 500000 | NaN | Ar | NaN | NaN | none | none | none | none | none | none | 0.35 | 7375.1116 | 1.3711e-08 | none | none | none | none | none | none | none | none | none | none | none | none | 0.65 | 419.3624 | 7.7964e-10 | none | none | none | none | none | none | none | none | none | none | none | none | none | none | none | permeability | fig s19 or fig 7 | BEZZU CG et al 2021 | https://doi.org/10.1002/adfm.202104474
polymer | PIM-1/SBI-Trip | NaN | NaN | PIM | none | 180 | 180 | 0.73424 | 0.73424 | PSD | 0.6 | 0.31 | 858 | 401 | NaN | 298 | 600000 | 0 | 600000 | NaN | Ar | NaN | NaN | none | none | none | none | none | none | 0.35 | 7282.1388 | 1.3538e-08 | none | none | none | none | none | none | none | none | none | none | none | none | 0.65 | 424.7165 | 7.896e-10 | none | none | none | none | none | none | none | none | none | none | none | none | none | none | none | permeability | fig s19 or fig 7 | BEZZU CG et al 2021 | https://doi.org/10.1002/adfm.202104474
polymer | PIM-1/SBI-Trip | NaN | NaN | PIM | none | 180 | 180 | 0.73424 | 0.73424 | PSD | 0.6 | 0.31 | 858 | 401 | NaN | 298 | 100000 | 0 | 100000 | NaN | Ar | NaN | NaN | none | none | none | none | none | none | 0.15 | 9688.9621 | 1.8013e-08 | none | none | none | none | none | none | none | none | none | 0.85 | 355.3041 | 6.6055e-10 | none | none | none | none | none | none | none | none | none | none | none | none | none | none | none | none | none | none | permeability | fig s19 or fig 7 | BEZZU CG et al 2021 | https://doi.org/10.1002/adfm.202104474
polymer | PIM-1/SBI-Trip | NaN | NaN | PIM | none | 180 | 180 | 0.73424 | 0.73424 | PSD | 0.6 | 0.31 | 858 | 401 | NaN | 298 | 200000 | 0 | 200000 | NaN | Ar | NaN | NaN | none | none | none | none | none | none | 0.15 | 9240.4703 | 1.7179e-08 | none | none | none | none | none | none | none | none | none | 0.85 | 346.9833 | 6.4508e-10 | none | none | none | none | none | none | none | none | none | none | none | none | none | none | none | none | none | none | permeability | fig s19 or fig 7 | BEZZU CG et al 2021 | https://doi.org/10.1002/adfm.202104474
polymer | PIM-1/SBI-Trip | NaN | NaN | PIM | none | 180 | 180 | 0.73424 | 0.73424 | PSD | 0.6 | 0.31 | 858 | 401 | NaN | 298 | 300000 | 0 | 300000 | NaN | Ar | NaN | NaN | none | none | none | none | none | none | 0.15 | 9518.2819 | 1.7696e-08 | none | none | none | none | none | none | none | none | none | 0.85 | 351.119 | 6.5277e-10 | none | none | none | none | none | none | none | none | none | none | none | none | none | none | none | none | none | none | permeability | fig s19 or fig 7 | BEZZU CG et al 2021 | https://doi.org/10.1002/adfm.202104474
polymer | PIM-1/SBI-Trip | NaN | NaN | PIM | none | 180 | 180 | 0.73424 | 0.73424 | PSD | 0.6 | 0.31 | 858 | 401 | NaN | 298 | 400000 | 0 | 400000 | NaN | Ar | NaN | NaN | none | none | none | none | none | none | 0.15 | 9295.3762 | 1.7281e-08 | none | none | none | none | none | none | none | none | none | 0.85 | 346.9833 | 6.4508e-10 | none | none | none | none | none | none | none | none | none | none | none | none | none | none | none | none | none | none | permeability | fig s19 or fig 7 | BEZZU CG et al 2021 | https://doi.org/10.1002/adfm.202104474
polymer | PIM-1/SBI-Trip | NaN | NaN | PIM | none | 180 | 180 | 0.73424 | 0.73424 | PSD | 0.6 | 0.31 | 858 | 401 | NaN | 298 | 500000 | 0 | 500000 | NaN | Ar | NaN | NaN | none | none | none | none | none | none | 0.15 | 9024.0705 | 1.6777e-08 | none | none | none | none | none | none | none | none | none | 0.85 | 340.8709 | 6.3372e-10 | none | none | none | none | none | none | none | none | none | none | none | none | none | none | none | none | none | none | permeability | fig s19 or fig 7 | BEZZU CG et al 2021 | https://doi.org/10.1002/adfm.202104474
polymer | PIM-1/SBI-Trip | NaN | NaN | PIM | none | 180 | 180 | 0.73424 | 0.73424 | PSD | 0.6 | 0.31 | 858 | 401 | NaN | 298 | 600000 | 0 | 600000 | NaN | Ar | NaN | NaN | none | none | none | none | none | none | 0.15 | 9024.0705 | 1.6777e-08 | none | none | none | none | none | none | none | none | none | 0.85 | 336.8558 | 6.2625e-10 | none | none | none | none | none | none | none | none | none | none | none | none | none | none | none | none | none | none | permeability | fig s19 or fig 7 | BEZZU CG et al 2021 | https://doi.org/10.1002/adfm.202104474
polymer | Bio-PITB-1-Air | NaN | NaN | PI | none | 150 | 150 | 0.73334 | 0.73334 | PSD | 0.51 | NaN | 548 | 0 | NaN | 308 | 100000 | 0 | 100000 | NaN | NaN | NaN | NaN | 1 | 480 | 1.0708e-09 | none | none | none | none | none | none | none | none | none | none | none | none | none | none | none | none | none | none | none | none | none | none | none | none | none | none | none | none | none | none | none | none | none | none | none | none | permeability | table 4 | HU X et al 2020 II | https://doi.org/10.1016/j.memsci.2020.118533
polymer | Bio-PITB-1-Air | NaN | NaN | PI | none | 150 | 150 | 0.73334 | 0.73334 | PSD | 0.51 | NaN | 548 | 0 | NaN | 308 | 100000 | 0 | 100000 | NaN | NaN | NaN | NaN | none | none | none | 1 | 1088 | 2.4273e-09 | none | none | none | none | none | none | none | none | none | none | none | none | none | none | none | none | none | none | none | none | none | none | none | none | none | none | none | none | none | none | none | none | none | permeability | table 4 | HU X et al 2020 II | https://doi.org/10.1016/j.memsci.2020.118533
polymer | Bio-PITB-1-Air | NaN | NaN | PI | none | 150 | 150 | 0.73334 | 0.73334 | PSD | 0.51 | NaN | 548 | 0 | NaN | 308 | 100000 | 0 | 100000 | NaN | NaN | NaN | NaN | none | none | none | none | none | none | 1 | 1352 | 3.0162e-09 | none | none | none | none | none | none | none | none | none | none | none | none | none | none | none | none | none | none | none | none | none | none | none | none | none | none | none | none | none | none | permeability | table 4 | HU X et al 2020 II | https://doi.org/10.1016/j.memsci.2020.118533
polymer | Bio-PITB-1-Air | NaN | NaN | PI | none | 150 | 150 | 0.73334 | 0.73334 | PSD | 0.51 | NaN | 548 | 0 | NaN | 308 | 100000 | 0 | 100000 | NaN | NaN | NaN | NaN | none | none | none | none | none | none | none | none | none | 1 | 251 | 5.5997e-10 | none | none | none | none | none | none | none | none | none | none | none | none | none | none | none | none | none | none | none | none | none | none | none | none | none | none | none | permeability | table 4 | HU X et al 2020 II | https://doi.org/10.1016/j.memsci.2020.118533
polymer | Bio-PITB-1-Air | NaN | NaN | PI | none | 150 | 150 | 0.73334 | 0.73334 | PSD | 0.51 | NaN | 548 | 0 | NaN | 308 | 100000 | 0 | 100000 | NaN | NaN | NaN | NaN | none | none | none | none | none | none | none | none | none | none | none | none | none | none | none | none | none | none | 1 | 64 | 1.4278e-10 | none | none | none | none | none | none | none | none | none | none | none | none | none | none | none | none | none | none | permeability | table 4 | HU X et al 2020 II | https://doi.org/10.1016/j.memsci.2020.118533
polymer | Bio-PITB-1-Air | NaN | NaN | PI | none | 150 | 150 | 0.73334 | 0.73334 | PSD | 0.51 | NaN | 548 | 0 | NaN | 308 | 100000 | 0 | 100000 | NaN | NaN | NaN | NaN | none | none | none | none | none | none | none | none | none | none | none | none | none | none | none | none | none | none | none | none | none | 1 | 59 | 1.3163e-10 | none | none | none | none | none | none | none | none | none | none | none | none | none | none | none | permeability | table 4 | HU X et al 2020 II | https://doi.org/10.1016/j.memsci.2020.118533
polymer | Bio-PITB-1-Air | NaN | NaN | PI | none | 150 | 150 | 0.73334 | 0.73334 | PSD | 0.51 | NaN | 548 | 100 | NaN | 308 | 100000 | 0 | 100000 | NaN | NaN | NaN | NaN | 1 | 426 | 9.5038e-10 | none | none | none | none | none | none | none | none | none | none | none | none | none | none | none | none | none | none | none | none | none | none | none | none | none | none | none | none | none | none | none | none | none | none | none | none | permeability | table 4 | HU X et al 2020 II | https://doi.org/10.1016/j.memsci.2020.118533
polymer | Bio-PITB-1-Air | NaN | NaN | PI | none | 150 | 150 | 0.73334 | 0.73334 | PSD | 0.51 | NaN | 548 | 100 | NaN | 308 | 100000 | 0 | 100000 | NaN | NaN | NaN | NaN | none | none | none | 1 | 933 | 2.0815e-09 | none | none | none | none | none | none | none | none | none | none | none | none | none | none | none | none | none | none | none | none | none | none | none | none | none | none | none | none | none | none | none | none | none | permeability | table 4 | HU X et al 2020 II | https://doi.org/10.1016/j.memsci.2020.118533
polymer | Bio-PITB-1-Air | NaN | NaN | PI | none | 150 | 150 | 0.73334 | 0.73334 | PSD | 0.51 | NaN | 548 | 100 | NaN | 308 | 100000 | 0 | 100000 | NaN | NaN | NaN | NaN | none | none | none | none | none | none | 1 | 1076 | 2.4005e-09 | none | none | none | none | none | none | none | none | none | none | none | none | none | none | none | none | none | none | none | none | none | none | none | none | none | none | none | none | none | none | permeability | table 4 | HU X et al 2020 II | https://doi.org/10.1016/j.memsci.2020.118533
polymer | Bio-PITB-1-Air | NaN | NaN | PI | none | 150 | 150 | 0.73334 | 0.73334 | PSD | 0.51 | NaN | 548 | 100 | NaN | 308 | 100000 | 0 | 100000 | NaN | NaN | NaN | NaN | none | none | none | none | none | none | none | none | none | 1 | 205 | 4.5734e-10 | none | none | none | none | none | none | none | none | none | none | none | none | none | none | none | none | none | none | none | none | none | none | none | none | none | none | none | permeability | table 4 | HU X et al 2020 II | https://doi.org/10.1016/j.memsci.2020.118533
polymer | Bio-PITB-1-Air | NaN | NaN | PI | none | 150 | 150 | 0.73334 | 0.73334 | PSD | 0.51 | NaN | 548 | 100 | NaN | 308 | 100000 | 0 | 100000 | NaN | NaN | NaN | NaN | none | none | none | none | none | none | none | none | none | none | none | none | none | none | none | none | none | none | 1 | 49 | 1.0932e-10 | none | none | none | none | none | none | none | none | none | none | none | none | none | none | none | none | none | none | permeability | table 4 | HU X et al 2020 II | https://doi.org/10.1016/j.memsci.2020.118533
polymer | Bio-PITB-1-Air | NaN | NaN | PI | none | 150 | 150 | 0.73334 | 0.73334 | PSD | 0.51 | NaN | 548 | 100 | NaN | 308 | 100000 | 0 | 100000 | NaN | NaN | NaN | NaN | none | none | none | none | none | none | none | none | none | none | none | none | none | none | none | none | none | none | none | none | none | 1 | 43 | 9.593e-11 | none | none | none | none | none | none | none | none | none | none | none | none | none | none | none | permeability | table 4 | HU X et al 2020 II | https://doi.org/10.1016/j.memsci.2020.118533
polymer | Bio- PITB-2-Air | NaN | NaN | PI | none | 150 | 150 | 0.75723 | 0.75723 | PSD | 0.6 | NaN | 569 | 0 | NaN | 308 | 100000 | 0 | 100000 | NaN | NaN | NaN | NaN | 1 | 528 | 1.1779e-09 | none | none | none | none | none | none | none | none | none | none | none | none | none | none | none | none | none | none | none | none | none | none | none | none | none | none | none | none | none | none | none | none | none | none | none | none | permeability | table 4 | HU X et al 2020 II | https://doi.org/10.1016/j.memsci.2020.118533
polymer | Bio- PITB-2-Air | NaN | NaN | PI | none | 150 | 150 | 0.75723 | 0.75723 | PSD | 0.6 | NaN | 569 | 0 | NaN | 308 | 100000 | 0 | 100000 | NaN | NaN | NaN | NaN | none | none | none | 1 | 1248 | 2.7842e-09 | none | none | none | none | none | none | none | none | none | none | none | none | none | none | none | none | none | none | none | none | none | none | none | none | none | none | none | none | none | none | none | none | none | permeability | table 4 | HU X et al 2020 II | https://doi.org/10.1016/j.memsci.2020.118533
polymer | Bio- PITB-2-Air | NaN | NaN | PI | none | 150 | 150 | 0.75723 | 0.75723 | PSD | 0.6 | NaN | 569 | 0 | NaN | 308 | 100000 | 0 | 100000 | NaN | NaN | NaN | NaN | none | none | none | none | none | none | 1 | 1384 | 3.0876e-09 | none | none | none | none | none | none | none | none | none | none | none | none | none | none | none | none | none | none | none | none | none | none | none | none | none | none | none | none | none | none | permeability | table 4 | HU X et al 2020 II | https://doi.org/10.1016/j.memsci.2020.118533
polymer | Bio- PITB-2-Air | NaN | NaN | PI | none | 150 | 150 | 0.75723 | 0.75723 | PSD | 0.6 | NaN | 569 | 0 | NaN | 308 | 100000 | 0 | 100000 | NaN | NaN | NaN | NaN | none | none | none | none | none | none | none | none | none | 1 | 267 | 5.9566e-10 | none | none | none | none | none | none | none | none | none | none | none | none | none | none | none | none | none | none | none | none | none | none | none | none | none | none | none | permeability | table 4 | HU X et al 2020 II | https://doi.org/10.1016/j.memsci.2020.118533
polymer | Bio- PITB-2-Air | NaN | NaN | PI | none | 150 | 150 | 0.75723 | 0.75723 | PSD | 0.6 | NaN | 569 | 0 | NaN | 308 | 100000 | 0 | 100000 | NaN | NaN | NaN | NaN | none | none | none | none | none | none | none | none | none | none | none | none | none | none | none | none | none | none | 1 | 62 | 1.3832e-10 | none | none | none | none | none | none | none | none | none | none | none | none | none | none | none | none | none | none | permeability | table 4 | HU X et al 2020 II | https://doi.org/10.1016/j.memsci.2020.118533
polymer | Bio- PITB-2-Air | NaN | NaN | PI | none | 150 | 150 | 0.75723 | 0.75723 | PSD | 0.6 | NaN | 569 | 0 | NaN | 308 | 100000 | 0 | 100000 | NaN | NaN | NaN | NaN | none | none | none | none | none | none | none | none | none | none | none | none | none | none | none | none | none | none | none | none | none | 1 | 59 | 1.3163e-10 | none | none | none | none | none | none | none | none | none | none | none | none | none | none | none | permeability | table 4 | HU X et al 2020 II | https://doi.org/10.1016/j.memsci.2020.118533
polymer | Bio- PITB-2-Air | NaN | NaN | PI | none | 150 | 150 | 0.75723 | 0.75723 | PSD | 0.6 | NaN | 569 | 100 | NaN | 308 | 100000 | 0 | 100000 | NaN | NaN | NaN | NaN | 1 | 484 | 1.0798e-09 | none | none | none | none | none | none | none | none | none | none | none | none | none | none | none | none | none | none | none | none | none | none | none | none | none | none | none | none | none | none | none | none | none | none | none | none | permeability | table 4 | HU X et al 2020 II | https://doi.org/10.1016/j.memsci.2020.118533
polymer | Bio- PITB-2-Air | NaN | NaN | PI | none | 150 | 150 | 0.75723 | 0.75723 | PSD | 0.6 | NaN | 569 | 100 | NaN | 308 | 100000 | 0 | 100000 | NaN | NaN | NaN | NaN | none | none | none | 1 | 1073 | 2.3938e-09 | none | none | none | none | none | none | none | none | none | none | none | none | none | none | none | none | none | none | none | none | none | none | none | none | none | none | none | none | none | none | none | none | none | permeability | table 4 | HU X et al 2020 II | https://doi.org/10.1016/j.memsci.2020.118533
polymer | Bio- PITB-2-Air | NaN | NaN | PI | none | 150 | 150 | 0.75723 | 0.75723 | PSD | 0.6 | NaN | 569 | 100 | NaN | 308 | 100000 | 0 | 100000 | NaN | NaN | NaN | NaN | none | none | none | none | none | none | 1 | 1161 | 2.5901e-09 | none | none | none | none | none | none | none | none | none | none | none | none | none | none | none | none | none | none | none | none | none | none | none | none | none | none | none | none | none | none | permeability | table 4 | HU X et al 2020 II | https://doi.org/10.1016/j.memsci.2020.118533
polymer | Bio- PITB-2-Air | NaN | NaN | PI | none | 150 | 150 | 0.75723 | 0.75723 | PSD | 0.6 | NaN | 569 | 100 | NaN | 308 | 100000 | 0 | 100000 | NaN | NaN | NaN | NaN | none | none | none | none | none | none | none | none | none | 1 | 227 | 5.0642e-10 | none | none | none | none | none | none | none | none | none | none | none | none | none | none | none | none | none | none | none | none | none | none | none | none | none | none | none | permeability | table 4 | HU X et al 2020 II | https://doi.org/10.1016/j.memsci.2020.118533
polymer | Bio- PITB-2-Air | NaN | NaN | PI | none | 150 | 150 | 0.75723 | 0.75723 | PSD | 0.6 | NaN | 569 | 100 | NaN | 308 | 100000 | 0 | 100000 | NaN | NaN | NaN | NaN | none | none | none | none | none | none | none | none | none | none | none | none | none | none | none | none | none | none | 1 | 50 | 1.1155e-10 | none | none | none | none | none | none | none | none | none | none | none | none | none | none | none | none | none | none | permeability | table 4 | HU X et al 2020 II | https://doi.org/10.1016/j.memsci.2020.118533
polymer | Bio- PITB-2-Air | NaN | NaN | PI | none | 150 | 150 | 0.75723 | 0.75723 | PSD | 0.6 | NaN | 569 | 100 | NaN | 308 | 100000 | 0 | 100000 | NaN | NaN | NaN | NaN | none | none | none | none | none | none | none | none | none | none | none | none | none | none | none | none | none | none | none | none | none | 1 | 44 | 9.8161e-11 | none | none | none | none | none | none | none | none | none | none | none | none | none | none | none | permeability | table 4 | HU X et al 2020 II | https://doi.org/10.1016/j.memsci.2020.118533
polymer | Bio- PITB-2 | NaN | NaN | PI | none | 150 | 150 | 0.75723 | 0.75723 | PSD | 0.6 | NaN | 569 | NaN | NaN | 308 | 1000000 | 100000 | 900000 | NaN | Ar | NaN | 0.01 | none | none | none | none | none | none | 0.5 | 473 | 1.0552e-09 | none | none | none | none | none | none | none | none | none | none | none | none | 0.5 | 23.65 | 5.2762e-11 | none | none | none | none | none | none | none | none | none | none | none | none | none | none | none | permeability | in text | HU X et al 2020 II | https://doi.org/10.1016/j.memsci.2020.118533
polymer | Bio-TBPI-1 | NaN | NaN | PI | none | 80 | 80 | 0.63352 | 0.63352 | PSD | 0.43 | NaN | 468 | 0 | NaN | 308 | 100000 | 0 | 100000 | NaN | NaN | NaN | NaN | 1 | 314 | 1.3135e-09 | none | none | none | none | none | none | none | none | none | none | none | none | none | none | none | none | none | none | none | none | none | none | none | none | none | none | none | none | none | none | none | none | none | none | none | none | permeability | table S3 | HU X et al 2020 I | https://doi.org/10.1016/j.memsci.2020.118255
polymer | Bio-TBPI-1 | NaN | NaN | PI | none | 80 | 80 | 0.63352 | 0.63352 | PSD | 0.43 | NaN | 468 | 0 | NaN | 308 | 100000 | 0 | 100000 | NaN | NaN | NaN | NaN | none | none | none | 1 | 669 | 2.7984e-09 | none | none | none | none | none | none | none | none | none | none | none | none | none | none | none | none | none | none | none | none | none | none | none | none | none | none | none | none | none | none | none | none | none | permeability | table S3 | HU X et al 2020 I | https://doi.org/10.1016/j.memsci.2020.118255
polymer | Bio-TBPI-1 | NaN | NaN | PI | none | 80 | 80 | 0.63352 | 0.63352 | PSD | 0.43 | NaN | 468 | 0 | NaN | 308 | 100000 | 0 | 100000 | NaN | NaN | NaN | NaN | none | none | none | none | none | none | 1 | 575 | 2.4052e-09 | none | none | none | none | none | none | none | none | none | none | none | none | none | none | none | none | none | none | none | none | none | none | none | none | none | none | none | none | none | none | permeability | table S3 | HU X et al 2020 I | https://doi.org/10.1016/j.memsci.2020.118255
polymer | Bio-TBPI-1 | NaN | NaN | PI | none | 80 | 80 | 0.63352 | 0.63352 | PSD | 0.43 | NaN | 468 | 0 | NaN | 308 | 100000 | 0 | 100000 | NaN | NaN | NaN | NaN | none | none | none | none | none | none | none | none | none | 1 | 127 | 5.3124e-10 | none | none | none | none | none | none | none | none | none | none | none | none | none | none | none | none | none | none | none | none | none | none | none | none | none | none | none | permeability | table S3 | HU X et al 2020 I | https://doi.org/10.1016/j.memsci.2020.118255
polymer | Bio-TBPI-1 | NaN | NaN | PI | none | 80 | 80 | 0.63352 | 0.63352 | PSD | 0.43 | NaN | 468 | 0 | NaN | 308 | 100000 | 0 | 100000 | NaN | NaN | NaN | NaN | none | none | none | none | none | none | none | none | none | none | none | none | none | none | none | none | none | none | 1 | 27 | 1.1294e-10 | none | none | none | none | none | none | none | none | none | none | none | none | none | none | none | none | none | none | permeability | table S3 | HU X et al 2020 I | https://doi.org/10.1016/j.memsci.2020.118255
polymer | Bio-TBPI-1 | NaN | NaN | PI | none | 80 | 80 | 0.63352 | 0.63352 | PSD | 0.43 | NaN | 468 | 0 | NaN | 308 | 100000 | 0 | 100000 | NaN | NaN | NaN | NaN | none | none | none | none | none | none | none | none | none | none | none | none | none | none | none | none | none | none | none | none | none | 1 | 22 | 9.2026e-11 | none | none | none | none | none | none | none | none | none | none | none | none | none | none | none | permeability | table S3 | HU X et al 2020 I | https://doi.org/10.1016/j.memsci.2020.118255
polymer | Bio-TBPI-1 | NaN | NaN | PI | none | 80 | 80 | 0.63352 | 0.63352 | PSD | 0.43 | NaN | 468 | 100 | NaN | 308 | 100000 | 0 | 100000 | NaN | NaN | NaN | NaN | 1 | 270 | 1.1294e-09 | none | none | none | none | none | none | none | none | none | none | none | none | none | none | none | none | none | none | none | none | none | none | none | none | none | none | none | none | none | none | none | none | none | none | none | none | permeability | table S3 | HU X et al 2020 I | https://doi.org/10.1016/j.memsci.2020.118255
polymer | Bio-TBPI-1 | NaN | NaN | PI | none | 80 | 80 | 0.63352 | 0.63352 | PSD | 0.43 | NaN | 468 | 100 | NaN | 308 | 100000 | 0 | 100000 | NaN | NaN | NaN | NaN | none | none | none | 1 | 525 | 2.1961e-09 | none | none | none | none | none | none | none | none | none | none | none | none | none | none | none | none | none | none | none | none | none | none | none | none | none | none | none | none | none | none | none | none | none | permeability | table S3 | HU X et al 2020 I | https://doi.org/10.1016/j.memsci.2020.118255
polymer | Bio-TBPI-1 | NaN | NaN | PI | none | 80 | 80 | 0.63352 | 0.63352 | PSD | 0.43 | NaN | 468 | 100 | NaN | 308 | 100000 | 0 | 100000 | NaN | NaN | NaN | NaN | none | none | none | none | none | none | 1 | 465 | 1.9451e-09 | none | none | none | none | none | none | none | none | none | none | none | none | none | none | none | none | none | none | none | none | none | none | none | none | none | none | none | none | none | none | permeability | table S3 | HU X et al 2020 I | https://doi.org/10.1016/j.memsci.2020.118255
polymer | Bio-TBPI-1 | NaN | NaN | PI | none | 80 | 80 | 0.63352 | 0.63352 | PSD | 0.43 | NaN | 468 | 100 | NaN | 308 | 100000 | 0 | 100000 | NaN | NaN | NaN | NaN | none | none | none | none | none | none | none | none | none | 1 | 105 | 4.3922e-10 | none | none | none | none | none | none | none | none | none | none | none | none | none | none | none | none | none | none | none | none | none | none | none | none | none | none | none | permeability | table S3 | HU X et al 2020 I | https://doi.org/10.1016/j.memsci.2020.118255
polymer | Bio-TBPI-1 | NaN | NaN | PI | none | 80 | 80 | 0.63352 | 0.63352 | PSD | 0.43 | NaN | 468 | 100 | NaN | 308 | 100000 | 0 | 100000 | NaN | NaN | NaN | NaN | none | none | none | none | none | none | none | none | none | none | none | none | none | none | none | none | none | none | 1 | 21 | 8.7843e-11 | none | none | none | none | none | none | none | none | none | none | none | none | none | none | none | none | none | none | permeability | table S3 | HU X et al 2020 I | https://doi.org/10.1016/j.memsci.2020.118255
polymer | Bio-TBPI-1 | NaN | NaN | PI | none | 80 | 80 | 0.63352 | 0.63352 | PSD | 0.43 | NaN | 468 | 100 | NaN | 308 | 100000 | 0 | 100000 | NaN | NaN | NaN | NaN | none | none | none | none | none | none | none | none | none | none | none | none | none | none | none | none | none | none | none | none | none | 1 | 17 | 7.1111e-11 | none | none | none | none | none | none | none | none | none | none | none | none | none | none | none | permeability | table S3 | HU X et al 2020 I | https://doi.org/10.1016/j.memsci.2020.118255
polymer | Bio-TBPI-1 | NaN | NaN | PI | none | 80 | 80 | 0.63352 | 0.63352 | PSD | 0.43 | NaN | 468 | 200 | NaN | 308 | 100000 | 0 | 100000 | NaN | NaN | NaN | NaN | 1 | 248 | 1.0374e-09 | none | none | none | none | none | none | none | none | none | none | none | none | none | none | none | none | none | none | none | none | none | none | none | none | none | none | none | none | none | none | none | none | none | none | none | none | permeability | table S3 | HU X et al 2020 I | https://doi.org/10.1016/j.memsci.2020.118255
polymer | Bio-TBPI-1 | NaN | NaN | PI | none | 80 | 80 | 0.63352 | 0.63352 | PSD | 0.43 | NaN | 468 | 200 | NaN | 308 | 100000 | 0 | 100000 | NaN | NaN | NaN | NaN | none | none | none | 1 | 504 | 2.1082e-09 | none | none | none | none | none | none | none | none | none | none | none | none | none | none | none | none | none | none | none | none | none | none | none | none | none | none | none | none | none | none | none | none | none | permeability | table S3 | HU X et al 2020 I | https://doi.org/10.1016/j.memsci.2020.118255
polymer | Bio-TBPI-1 | NaN | NaN | PI | none | 80 | 80 | 0.63352 | 0.63352 | PSD | 0.43 | NaN | 468 | 200 | NaN | 308 | 100000 | 0 | 100000 | NaN | NaN | NaN | NaN | none | none | none | none | none | none | 1 | 412 | 1.7234e-09 | none | none | none | none | none | none | none | none | none | none | none | none | none | none | none | none | none | none | none | none | none | none | none | none | none | none | none | none | none | none | permeability | table S3 | HU X et al 2020 I | https://doi.org/10.1016/j.memsci.2020.118255
polymer | Bio-TBPI-1 | NaN | NaN | PI | none | 80 | 80 | 0.63352 | 0.63352 | PSD | 0.43 | NaN | 468 | 200 | NaN | 308 | 100000 | 0 | 100000 | NaN | NaN | NaN | NaN | none | none | none | none | none | none | none | none | none | 1 | 98 | 4.0993e-10 | none | none | none | none | none | none | none | none | none | none | none | none | none | none | none | none | none | none | none | none | none | none | none | none | none | none | none | permeability | table S3 | HU X et al 2020 I | https://doi.org/10.1016/j.memsci.2020.118255
polymer | Bio-TBPI-1 | NaN | NaN | PI | none | 80 | 80 | 0.63352 | 0.63352 | PSD | 0.43 | NaN | 468 | 200 | NaN | 308 | 100000 | 0 | 100000 | NaN | NaN | NaN | NaN | none | none | none | none | none | none | none | none | none | none | none | none | none | none | none | none | none | none | 1 | 19 | 7.9477e-11 | none | none | none | none | none | none | none | none | none | none | none | none | none | none | none | none | none | none | permeability | table S3 | HU X et al 2020 I | https://doi.org/10.1016/j.memsci.2020.118255
polymer | Bio-TBPI-1 | NaN | NaN | PI | none | 80 | 80 | 0.63352 | 0.63352 | PSD | 0.43 | NaN | 468 | 200 | NaN | 308 | 100000 | 0 | 100000 | NaN | NaN | NaN | NaN | none | none | none | none | none | none | none | none | none | none | none | none | none | none | none | none | none | none | none | none | none | 1 | 14 | 5.8562e-11 | none | none | none | none | none | none | none | none | none | none | none | none | none | none | none | permeability | table S3 | HU X et al 2020 I | https://doi.org/10.1016/j.memsci.2020.118255
polymer | Bio-TBPI-2 | NaN | NaN | PI | none | 80 | 80 | 0.58296 | 0.58296 | PSD | 0.57 | NaN | 535 | 0 | NaN | 308 | 100000 | 0 | 100000 | NaN | NaN | NaN | NaN | 1 | 355 | 1.485e-09 | none | none | none | none | none | none | none | none | none | none | none | none | none | none | none | none | none | none | none | none | none | none | none | none | none | none | none | none | none | none | none | none | none | none | none | none | permeability | table S3 | HU X et al 2020 I | https://doi.org/10.1016/j.memsci.2020.118255
polymer | Bio-TBPI-2 | NaN | NaN | PI | none | 80 | 80 | 0.58296 | 0.58296 | PSD | 0.57 | NaN | 535 | 0 | NaN | 308 | 100000 | 0 | 100000 | NaN | NaN | NaN | NaN | none | none | none | 1 | 744 | 3.1122e-09 | none | none | none | none | none | none | none | none | none | none | none | none | none | none | none | none | none | none | none | none | none | none | none | none | none | none | none | none | none | none | none | none | none | permeability | table S3 | HU X et al 2020 I | https://doi.org/10.1016/j.memsci.2020.118255
polymer | Bio-TBPI-2 | NaN | NaN | PI | none | 80 | 80 | 0.58296 | 0.58296 | PSD | 0.57 | NaN | 535 | 0 | NaN | 308 | 100000 | 0 | 100000 | NaN | NaN | NaN | NaN | none | none | none | none | none | none | 1 | 702 | 2.9365e-09 | none | none | none | none | none | none | none | none | none | none | none | none | none | none | none | none | none | none | none | none | none | none | none | none | none | none | none | none | none | none | permeability | table S3 | HU X et al 2020 I | https://doi.org/10.1016/j.memsci.2020.118255
polymer | Bio-TBPI-2 | NaN | NaN | PI | none | 80 | 80 | 0.58296 | 0.58296 | PSD | 0.57 | NaN | 535 | 0 | NaN | 308 | 100000 | 0 | 100000 | NaN | NaN | NaN | NaN | none | none | none | none | none | none | none | none | none | 1 | 165 | 6.902e-10 | none | none | none | none | none | none | none | none | none | none | none | none | none | none | none | none | none | none | none | none | none | none | none | none | none | none | none | permeability | table S3 | HU X et al 2020 I | https://doi.org/10.1016/j.memsci.2020.118255
polymer | Bio-TBPI-2 | NaN | NaN | PI | none | 80 | 80 | 0.58296 | 0.58296 | PSD | 0.57 | NaN | 535 | 0 | NaN | 308 | 100000 | 0 | 100000 | NaN | NaN | NaN | NaN | none | none | none | none | none | none | none | none | none | none | none | none | none | none | none | none | none | none | 1 | 37 | 1.5477e-10 | none | none | none | none | none | none | none | none | none | none | none | none | none | none | none | none | none | none | permeability | table S3 | HU X et al 2020 I | https://doi.org/10.1016/j.memsci.2020.118255
polymer | Bio-TBPI-2 | NaN | NaN | PI | none | 80 | 80 | 0.58296 | 0.58296 | PSD | 0.57 | NaN | 535 | 0 | NaN | 308 | 100000 | 0 | 100000 | NaN | NaN | NaN | NaN | none | none | none | none | none | none | none | none | none | none | none | none | none | none | none | none | none | none | none | none | none | 1 | 29 | 1.2131e-10 | none | none | none | none | none | none | none | none | none | none | none | none | none | none | none | permeability | table S3 | HU X et al 2020 I | https://doi.org/10.1016/j.memsci.2020.118255
polymer | Bio-TBPI-2 | NaN | NaN | PI | none | 80 | 80 | 0.58296 | 0.58296 | PSD | 0.57 | NaN | 535 | 100 | NaN | 308 | 100000 | 0 | 100000 | NaN | NaN | NaN | NaN | 1 | 297 | 1.2424e-09 | none | none | none | none | none | none | none | none | none | none | none | none | none | none | none | none | none | none | none | none | none | none | none | none | none | none | none | none | none | none | none | none | none | none | none | none | permeability | table S3 | HU X et al 2020 I | https://doi.org/10.1016/j.memsci.2020.118255
polymer | Bio-TBPI-2 | NaN | NaN | PI | none | 80 | 80 | 0.58296 | 0.58296 | PSD | 0.57 | NaN | 535 | 100 | NaN | 308 | 100000 | 0 | 100000 | NaN | NaN | NaN | NaN | none | none | none | 1 | 602 | 2.5182e-09 | none | none | none | none | none | none | none | none | none | none | none | none | none | none | none | none | none | none | none | none | none | none | none | none | none | none | none | none | none | none | none | none | none | permeability | table S3 | HU X et al 2020 I | https://doi.org/10.1016/j.memsci.2020.118255
polymer | Bio-TBPI-2 | NaN | NaN | PI | none | 80 | 80 | 0.58296 | 0.58296 | PSD | 0.57 | NaN | 535 | 100 | NaN | 308 | 100000 | 0 | 100000 | NaN | NaN | NaN | NaN | none | none | none | none | none | none | 1 | 569 | 2.3801e-09 | none | none | none | none | none | none | none | none | none | none | none | none | none | none | none | none | none | none | none | none | none | none | none | none | none | none | none | none | none | none | permeability | table S3 | HU X et al 2020 I | https://doi.org/10.1016/j.memsci.2020.118255
polymer | Bio-TBPI-2 | NaN | NaN | PI | none | 80 | 80 | 0.58296 | 0.58296 | PSD | 0.57 | NaN | 535 | 100 | NaN | 308 | 100000 | 0 | 100000 | NaN | NaN | NaN | NaN | none | none | none | none | none | none | none | none | none | 1 | 129 | 5.3961e-10 | none | none | none | none | none | none | none | none | none | none | none | none | none | none | none | none | none | none | none | none | none | none | none | none | none | none | none | permeability | table S3 | HU X et al 2020 I | https://doi.org/10.1016/j.memsci.2020.118255
polymer | Bio-TBPI-2 | NaN | NaN | PI | none | 80 | 80 | 0.58296 | 0.58296 | PSD | 0.57 | NaN | 535 | 100 | NaN | 308 | 100000 | 0 | 100000 | NaN | NaN | NaN | NaN | none | none | none | none | none | none | none | none | none | none | none | none | none | none | none | none | none | none | 1 | 29 | 1.2131e-10 | none | none | none | none | none | none | none | none | none | none | none | none | none | none | none | none | none | none | permeability | table S3 | HU X et al 2020 I | https://doi.org/10.1016/j.memsci.2020.118255
polymer | Bio-TBPI-2 | NaN | NaN | PI | none | 80 | 80 | 0.58296 | 0.58296 | PSD | 0.57 | NaN | 535 | 100 | NaN | 308 | 100000 | 0 | 100000 | NaN | NaN | NaN | NaN | none | none | none | none | none | none | none | none | none | none | none | none | none | none | none | none | none | none | none | none | none | 1 | 22 | 9.2026e-11 | none | none | none | none | none | none | none | none | none | none | none | none | none | none | none | permeability | table S3 | HU X et al 2020 I | https://doi.org/10.1016/j.memsci.2020.118255
polymer | Bio-TBPI-2 | NaN | NaN | PI | none | 80 | 80 | 0.58296 | 0.58296 | PSD | 0.57 | NaN | 535 | 200 | NaN | 308 | 100000 | 0 | 100000 | NaN | NaN | NaN | NaN | 1 | 262 | 1.0959e-09 | none | none | none | none | none | none | none | none | none | none | none | none | none | none | none | none | none | none | none | none | none | none | none | none | none | none | none | none | none | none | none | none | none | none | none | none | permeability | table S3 | HU X et al 2020 I | https://doi.org/10.1016/j.memsci.2020.118255
polymer | Bio-TBPI-2 | NaN | NaN | PI | none | 80 | 80 | 0.58296 | 0.58296 | PSD | 0.57 | NaN | 535 | 200 | NaN | 308 | 100000 | 0 | 100000 | NaN | NaN | NaN | NaN | none | none | none | 1 | 545 | 2.2797e-09 | none | none | none | none | none | none | none | none | none | none | none | none | none | none | none | none | none | none | none | none | none | none | none | none | none | none | none | none | none | none | none | none | none | permeability | table S3 | HU X et al 2020 I | https://doi.org/10.1016/j.memsci.2020.118255
polymer | Bio-TBPI-2 | NaN | NaN | PI | none | 80 | 80 | 0.58296 | 0.58296 | PSD | 0.57 | NaN | 535 | 200 | NaN | 308 | 100000 | 0 | 100000 | NaN | NaN | NaN | NaN | none | none | none | none | none | none | 1 | 507 | 2.1208e-09 | none | none | none | none | none | none | none | none | none | none | none | none | none | none | none | none | none | none | none | none | none | none | none | none | none | none | none | none | none | none | permeability | table S3 | HU X et al 2020 I | https://doi.org/10.1016/j.memsci.2020.118255
polymer | Bio-TBPI-2 | NaN | NaN | PI | none | 80 | 80 | 0.58296 | 0.58296 | PSD | 0.57 | NaN | 535 | 200 | NaN | 308 | 100000 | 0 | 100000 | NaN | NaN | NaN | NaN | none | none | none | none | none | none | none | none | none | 1 | 117 | 4.8941e-10 | none | none | none | none | none | none | none | none | none | none | none | none | none | none | none | none | none | none | none | none | none | none | none | none | none | none | none | permeability | table S3 | HU X et al 2020 I | https://doi.org/10.1016/j.memsci.2020.118255
polymer | Bio-TBPI-2 | NaN | NaN | PI | none | 80 | 80 | 0.58296 | 0.58296 | PSD | 0.57 | NaN | 535 | 200 | NaN | 308 | 100000 | 0 | 100000 | NaN | NaN | NaN | NaN | none | none | none | none | none | none | none | none | none | none | none | none | none | none | none | none | none | none | 1 | 25 | 1.0458e-10 | none | none | none | none | none | none | none | none | none | none | none | none | none | none | none | none | none | none | permeability | table S3 | HU X et al 2020 I | https://doi.org/10.1016/j.memsci.2020.118255
polymer | Bio-TBPI-2 | NaN | NaN | PI | none | 80 | 80 | 0.58296 | 0.58296 | PSD | 0.57 | NaN | 535 | 200 | NaN | 308 | 100000 | 0 | 100000 | NaN | NaN | NaN | NaN | none | none | none | none | none | none | none | none | none | none | none | none | none | none | none | none | none | none | none | none | none | 1 | 19 | 7.9477e-11 | none | none | none | none | none | none | none | none | none | none | none | none | none | none | none | permeability | table S3 | HU X et al 2020 I | https://doi.org/10.1016/j.memsci.2020.118255
polymer | PIM-PI-TB-1 | NaN | NaN | PIM-PI | none | 65 | 65 | 0.81007 | 0.81007 | PSD | 0.3495 | NaN | 440 | 0 | NaN | 308 | 200000 | 0 | 200000 | NaN | NaN | NaN | NaN | 1 | 300 | 1.5445e-09 | none | none | none | none | none | none | none | none | none | none | none | none | none | none | none | none | none | none | none | none | none | none | none | none | none | none | none | none | none | none | none | none | none | none | none | none | permeability | table 3 | GHANEM B et al 2016 | http://dx.doi.org/10.1016/j.polymer.2016.04.068
polymer | PIM-PI-TB-1 | NaN | NaN | PIM-PI | none | 65 | 65 | 0.81007 | 0.81007 | PSD | 0.3495 | NaN | 440 | 0 | NaN | 308 | 200000 | 0 | 200000 | NaN | NaN | NaN | NaN | none | none | none | 1 | 612 | 3.1508e-09 | none | none | none | none | none | none | none | none | none | none | none | none | none | none | none | none | none | none | none | none | none | none | none | none | none | none | none | none | none | none | none | none | none | permeability | table 3 | GHANEM B et al 2016 | http://dx.doi.org/10.1016/j.polymer.2016.04.068
polymer | PIM-PI-TB-1 | NaN | NaN | PIM-PI | none | 65 | 65 | 0.81007 | 0.81007 | PSD | 0.3495 | NaN | 440 | 0 | NaN | 308 | 200000 | 0 | 200000 | NaN | NaN | NaN | NaN | none | none | none | none | none | none | none | none | none | none | none | none | none | none | none | none | none | none | 1 | 42 | 2.1623e-10 | none | none | none | none | none | none | none | none | none | none | none | none | none | none | none | none | none | none | permeability | table 3 | GHANEM B et al 2016 | http://dx.doi.org/10.1016/j.polymer.2016.04.068
polymer | PIM-PI-TB-1 | NaN | NaN | PIM-PI | none | 65 | 65 | 0.81007 | 0.81007 | PSD | 0.3495 | NaN | 440 | 0 | NaN | 308 | 200000 | 0 | 200000 | NaN | NaN | NaN | NaN | none | none | none | none | none | none | none | none | none | 1 | 133 | 6.8473e-10 | none | none | none | none | none | none | none | none | none | none | none | none | none | none | none | none | none | none | none | none | none | none | none | none | none | none | none | permeability | table 3 | GHANEM B et al 2016 | http://dx.doi.org/10.1016/j.polymer.2016.04.068
polymer | PIM-PI-TB-1 | NaN | NaN | PIM-PI | none | 65 | 65 | 0.81007 | 0.81007 | PSD | 0.3495 | NaN | 440 | 0 | NaN | 308 | 200000 | 0 | 200000 | NaN | NaN | NaN | NaN | none | none | none | none | none | none | none | none | none | none | none | none | none | none | none | none | none | none | none | none | none | 1 | 44 | 2.2653e-10 | none | none | none | none | none | none | none | none | none | none | none | none | none | none | none | permeability | table 3 | GHANEM B et al 2016 | http://dx.doi.org/10.1016/j.polymer.2016.04.068
polymer | PIM-PI-TB-1 | NaN | NaN | PIM-PI | none | 65 | 65 | 0.81007 | 0.81007 | PSD | 0.3495 | NaN | 440 | 0 | NaN | 308 | 200000 | 0 | 200000 | NaN | NaN | NaN | NaN | none | none | none | none | none | none | 1 | 662 | 3.4082e-09 | none | none | none | none | none | none | none | none | none | none | none | none | none | none | none | none | none | none | none | none | none | none | none | none | none | none | none | none | none | none | permeability | table 3 | GHANEM B et al 2016 | http://dx.doi.org/10.1016/j.polymer.2016.04.068
polymer | PIM-PI-TB-1 | NaN | NaN | PIM-PI | none | 65 | 65 | 0.81007 | 0.81007 | PSD | 0.3495 | NaN | 440 | 180 | NaN | 308 | 200000 | 0 | 200000 | NaN | NaN | NaN | NaN | 1 | 241 | 1.2407e-09 | none | none | none | none | none | none | none | none | none | none | none | none | none | none | none | none | none | none | none | none | none | none | none | none | none | none | none | none | none | none | none | none | none | none | none | none | permeability | table 3 | GHANEM B et al 2016 | http://dx.doi.org/10.1016/j.polymer.2016.04.068
polymer | PIM-PI-TB-1 | NaN | NaN | PIM-PI | none | 65 | 65 | 0.81007 | 0.81007 | PSD | 0.3495 | NaN | 440 | 180 | NaN | 308 | 200000 | 0 | 200000 | NaN | NaN | NaN | NaN | none | none | none | 1 | 380 | 1.9564e-09 | none | none | none | none | none | none | none | none | none | none | none | none | none | none | none | none | none | none | none | none | none | none | none | none | none | none | none | none | none | none | none | none | none | permeability | table 3 | GHANEM B et al 2016 | http://dx.doi.org/10.1016/j.polymer.2016.04.068
polymer | PIM-PI-TB-1 | NaN | NaN | PIM-PI | none | 65 | 65 | 0.81007 | 0.81007 | PSD | 0.3495 | NaN | 440 | 180 | NaN | 308 | 200000 | 0 | 200000 | NaN | NaN | NaN | NaN | none | none | none | none | none | none | none | none | none | none | none | none | none | none | none | none | none | none | 1 | 19 | 9.7818e-11 | none | none | none | none | none | none | none | none | none | none | none | none | none | none | none | none | none | none | permeability | table 3 | GHANEM B et al 2016 | http://dx.doi.org/10.1016/j.polymer.2016.04.068
polymer | PIM-PI-TB-1 | NaN | NaN | PIM-PI | none | 65 | 65 | 0.81007 | 0.81007 | PSD | 0.3495 | NaN | 440 | 180 | NaN | 308 | 200000 | 0 | 200000 | NaN | NaN | NaN | NaN | none | none | none | none | none | none | none | none | none | 1 | 70 | 3.6038e-10 | none | none | none | none | none | none | none | none | none | none | none | none | none | none | none | none | none | none | none | none | none | none | none | none | none | none | none | permeability | table 3 | GHANEM B et al 2016 | http://dx.doi.org/10.1016/j.polymer.2016.04.068
polymer | PIM-PI-TB-1 | NaN | NaN | PIM-PI | none | 65 | 65 | 0.81007 | 0.81007 | PSD | 0.3495 | NaN | 440 | 180 | NaN | 308 | 200000 | 0 | 200000 | NaN | NaN | NaN | NaN | none | none | none | none | none | none | none | none | none | none | none | none | none | none | none | none | none | none | none | none | none | 1 | 16 | 8.2373e-11 | none | none | none | none | none | none | none | none | none | none | none | none | none | none | none | permeability | table 3 | GHANEM B et al 2016 | http://dx.doi.org/10.1016/j.polymer.2016.04.068
polymer | PIM-PI-TB-1 | NaN | NaN | PIM-PI | none | 65 | 65 | 0.81007 | 0.81007 | PSD | 0.3495 | NaN | 440 | 180 | NaN | 308 | 200000 | 0 | 200000 | NaN | NaN | NaN | NaN | none | none | none | none | none | none | 1 | 361 | 1.8585e-09 | none | none | none | none | none | none | none | none | none | none | none | none | none | none | none | none | none | none | none | none | none | none | none | none | none | none | none | none | none | none | permeability | table 3 | GHANEM B et al 2016 | http://dx.doi.org/10.1016/j.polymer.2016.04.068
polymer | PIM-PI-TB-2 | NaN | NaN | PIM-PI | none | 65 | 65 | 0.69676 | 0.69676 | PSD | 0.5442 | NaN | 580 | 0 | NaN | 308 | 200000 | 0 | 200000 | NaN | NaN | NaN | NaN | 1 | 328 | 1.6886e-09 | none | none | none | none | none | none | none | none | none | none | none | none | none | none | none | none | none | none | none | none | none | none | none | none | none | none | none | none | none | none | none | none | none | none | none | none | permeability | table 3 | GHANEM B et al 2016 | http://dx.doi.org/10.1016/j.polymer.2016.04.068
polymer | PIM-PI-TB-2 | NaN | NaN | PIM-PI | none | 65 | 65 | 0.69676 | 0.69676 | PSD | 0.5442 | NaN | 580 | 0 | NaN | 308 | 200000 | 0 | 200000 | NaN | NaN | NaN | NaN | none | none | none | 1 | 582 | 2.9963e-09 | none | none | none | none | none | none | none | none | none | none | none | none | none | none | none | none | none | none | none | none | none | none | none | none | none | none | none | none | none | none | none | none | none | permeability | table 3 | GHANEM B et al 2016 | http://dx.doi.org/10.1016/j.polymer.2016.04.068
polymer | PIM-PI-TB-2 | NaN | NaN | PIM-PI | none | 65 | 65 | 0.69676 | 0.69676 | PSD | 0.5442 | NaN | 580 | 0 | NaN | 308 | 200000 | 0 | 200000 | NaN | NaN | NaN | NaN | none | none | none | none | none | none | none | none | none | none | none | none | none | none | none | none | none | none | 1 | 34 | 1.7504e-10 | none | none | none | none | none | none | none | none | none | none | none | none | none | none | none | none | none | none | permeability | table 3 | GHANEM B et al 2016 | http://dx.doi.org/10.1016/j.polymer.2016.04.068
polymer | PIM-PI-TB-2 | NaN | NaN | PIM-PI | none | 65 | 65 | 0.69676 | 0.69676 | PSD | 0.5442 | NaN | 580 | 0 | NaN | 308 | 200000 | 0 | 200000 | NaN | NaN | NaN | NaN | none | none | none | none | none | none | none | none | none | 1 | 123 | 6.3324e-10 | none | none | none | none | none | none | none | none | none | none | none | none | none | none | none | none | none | none | none | none | none | none | none | none | none | none | none | permeability | table 3 | GHANEM B et al 2016 | http://dx.doi.org/10.1016/j.polymer.2016.04.068
polymer | PIM-PI-TB-2 | NaN | NaN | PIM-PI | none | 65 | 65 | 0.69676 | 0.69676 | PSD | 0.5442 | NaN | 580 | 0 | NaN | 308 | 200000 | 0 | 200000 | NaN | NaN | NaN | NaN | none | none | none | none | none | none | none | none | none | none | none | none | none | none | none | none | none | none | none | none | none | 1 | 31 | 1.596e-10 | none | none | none | none | none | none | none | none | none | none | none | none | none | none | none | permeability | table 3 | GHANEM B et al 2016 | http://dx.doi.org/10.1016/j.polymer.2016.04.068
polymer | PIM-PI-TB-2 | NaN | NaN | PIM-PI | none | 65 | 65 | 0.69676 | 0.69676 | PSD | 0.5442 | NaN | 580 | 0 | NaN | 308 | 200000 | 0 | 200000 | NaN | NaN | NaN | NaN | none | none | none | none | none | none | 1 | 595 | 3.0632e-09 | none | none | none | none | none | none | none | none | none | none | none | none | none | none | none | none | none | none | none | none | none | none | none | none | none | none | none | none | none | none | permeability | table 3 | GHANEM B et al 2016 | http://dx.doi.org/10.1016/j.polymer.2016.04.068
polymer | PIM-PI-TB-2 | NaN | NaN | PIM-PI | none | 65 | 65 | 0.69676 | 0.69676 | PSD | 0.5442 | NaN | 580 | 180 | NaN | 308 | 200000 | 0 | 200000 | NaN | NaN | NaN | NaN | 1 | 269 | 1.3849e-09 | none | none | none | none | none | none | none | none | none | none | none | none | none | none | none | none | none | none | none | none | none | none | none | none | none | none | none | none | none | none | none | none | none | none | none | none | permeability | table 3 | GHANEM B et al 2016 | http://dx.doi.org/10.1016/j.polymer.2016.04.068
polymer | PIM-PI-TB-2 | NaN | NaN | PIM-PI | none | 65 | 65 | 0.69676 | 0.69676 | PSD | 0.5442 | NaN | 580 | 180 | NaN | 308 | 200000 | 0 | 200000 | NaN | NaN | NaN | NaN | none | none | none | 1 | 405 | 2.0851e-09 | none | none | none | none | none | none | none | none | none | none | none | none | none | none | none | none | none | none | none | none | none | none | none | none | none | none | none | none | none | none | none | none | none | permeability | table 3 | GHANEM B et al 2016 | http://dx.doi.org/10.1016/j.polymer.2016.04.068
polymer | PIM-PI-TB-2 | NaN | NaN | PIM-PI | none | 65 | 65 | 0.69676 | 0.69676 | PSD | 0.5442 | NaN | 580 | 180 | NaN | 308 | 200000 | 0 | 200000 | NaN | NaN | NaN | NaN | none | none | none | none | none | none | none | none | none | none | none | none | none | none | none | none | none | none | 1 | 19 | 9.7818e-11 | none | none | none | none | none | none | none | none | none | none | none | none | none | none | none | none | none | none | permeability | table 3 | GHANEM B et al 2016 | http://dx.doi.org/10.1016/j.polymer.2016.04.068
polymer | PIM-PI-TB-2 | NaN | NaN | PIM-PI | none | 65 | 65 | 0.69676 | 0.69676 | PSD | 0.5442 | NaN | 580 | 180 | NaN | 308 | 200000 | 0 | 200000 | NaN | NaN | NaN | NaN | none | none | none | none | none | none | none | none | none | 1 | 77 | 3.9642e-10 | none | none | none | none | none | none | none | none | none | none | none | none | none | none | none | none | none | none | none | none | none | none | none | none | none | none | none | permeability | table 3 | GHANEM B et al 2016 | http://dx.doi.org/10.1016/j.polymer.2016.04.068
polymer | PIM-PI-TB-2 | NaN | NaN | PIM-PI | none | 65 | 65 | 0.69676 | 0.69676 | PSD | 0.5442 | NaN | 580 | 180 | NaN | 308 | 200000 | 0 | 200000 | NaN | NaN | NaN | NaN | none | none | none | none | none | none | none | none | none | none | none | none | none | none | none | none | none | none | none | none | none | 1 | 18 | 9.267e-11 | none | none | none | none | none | none | none | none | none | none | none | none | none | none | none | permeability | table 3 | GHANEM B et al 2016 | http://dx.doi.org/10.1016/j.polymer.2016.04.068
polymer | PIM-PI-TB-2 | NaN | NaN | PIM-PI | none | 65 | 65 | 0.69676 | 0.69676 | PSD | 0.5442 | NaN | 580 | 180 | NaN | 308 | 200000 | 0 | 200000 | NaN | NaN | NaN | NaN | none | none | none | none | none | none | 1 | 376 | 1.9358e-09 | none | none | none | none | none | none | none | none | none | none | none | none | none | none | none | none | none | none | none | none | none | none | none | none | none | none | none | none | none | none | permeability | table 3 | GHANEM B et al 2016 | http://dx.doi.org/10.1016/j.polymer.2016.04.068
polymer | 6FDA/TBDA2 | NaN | NaN | PIM-PI | none | 100 | 100 | 1.1774 | 1.1774 | PSD | 0.265 | NaN | 314 | NaN | NaN | 298 | 100000 | 0 | 100000 | NaN | NaN | NaN | NaN | 1 | 198 | 6.6259e-10 | none | none | none | none | none | none | none | none | none | none | none | none | none | none | none | none | none | none | none | none | none | none | none | none | none | none | none | none | none | none | none | none | none | none | none | none | permeability | table 3 | HU X et al 2018 | https://doi.org/10.1016/j.polymer.2018.08.013
polymer | 6FDA/TBDA2 | NaN | NaN | PIM-PI | none | 100 | 100 | 1.1774 | 1.1774 | PSD | 0.265 | NaN | 314 | NaN | NaN | 298 | 100000 | 0 | 100000 | NaN | NaN | NaN | NaN | none | none | none | none | none | none | 1 | 194 | 6.492e-10 | none | none | none | none | none | none | none | none | none | none | none | none | none | none | none | none | none | none | none | none | none | none | none | none | none | none | none | none | none | none | permeability | table 3 | HU X et al 2018 | https://doi.org/10.1016/j.polymer.2018.08.013
polymer | 6FDA/TBDA2 | NaN | NaN | PIM-PI | none | 100 | 100 | 1.1774 | 1.1774 | PSD | 0.265 | NaN | 314 | NaN | NaN | 298 | 100000 | 0 | 100000 | NaN | NaN | NaN | NaN | none | none | none | none | none | none | none | none | none | 1 | 39 | 1.3051e-10 | none | none | none | none | none | none | none | none | none | none | none | none | none | none | none | none | none | none | none | none | none | none | none | none | none | none | none | permeability | table 3 | HU X et al 2018 | https://doi.org/10.1016/j.polymer.2018.08.013
polymer | 6FDA/TBDA2 | NaN | NaN | PIM-PI | none | 100 | 100 | 1.1774 | 1.1774 | PSD | 0.265 | NaN | 314 | NaN | NaN | 298 | 100000 | 0 | 100000 | NaN | NaN | NaN | NaN | none | none | none | none | none | none | none | none | none | none | none | none | none | none | none | none | none | none | 1 | 9.1 | 3.0452e-11 | none | none | none | none | none | none | none | none | none | none | none | none | none | none | none | none | none | none | permeability | table 3 | HU X et al 2018 | https://doi.org/10.1016/j.polymer.2018.08.013
polymer | 6FDA/TBDA2 | NaN | NaN | PIM-PI | none | 100 | 100 | 1.1774 | 1.1774 | PSD | 0.265 | NaN | 314 | NaN | NaN | 298 | 100000 | 0 | 100000 | NaN | NaN | NaN | NaN | none | none | none | none | none | none | none | none | none | none | none | none | none | none | none | none | none | none | none | none | none | 1 | 5.7 | 1.9075e-11 | none | none | none | none | none | none | none | none | none | none | none | none | none | none | none | permeability | table 3 | HU X et al 2018 | https://doi.org/10.1016/j.polymer.2018.08.013
polymer | TB-PIMPI-33 | NaN | NaN | PIM-PI | none | 100 | 100 | 1.1555 | 1.1555 | PSD | 0.2 | NaN | 219 | NaN | NaN | 298 | 100000 | 0 | 100000 | NaN | NaN | NaN | NaN | 1 | 188 | 6.2912e-10 | none | none | none | none | none | none | none | none | none | none | none | none | none | none | none | none | none | none | none | none | none | none | none | none | none | none | none | none | none | none | none | none | none | none | none | none | permeability | table 3 | HU X et al 2018 | https://doi.org/10.1016/j.polymer.2018.08.013
polymer | TB-PIMPI-33 | NaN | NaN | PIM-PI | none | 100 | 100 | 1.1555 | 1.1555 | PSD | 0.2 | NaN | 219 | NaN | NaN | 298 | 100000 | 0 | 100000 | NaN | NaN | NaN | NaN | none | none | none | none | none | none | 1 | 180 | 6.0235e-10 | none | none | none | none | none | none | none | none | none | none | none | none | none | none | none | none | none | none | none | none | none | none | none | none | none | none | none | none | none | none | permeability | table 3 | HU X et al 2018 | https://doi.org/10.1016/j.polymer.2018.08.013
polymer | TB-PIMPI-33 | NaN | NaN | PIM-PI | none | 100 | 100 | 1.1555 | 1.1555 | PSD | 0.2 | NaN | 219 | NaN | NaN | 298 | 100000 | 0 | 100000 | NaN | NaN | NaN | NaN | none | none | none | none | none | none | none | none | none | 1 | 33 | 1.1043e-10 | none | none | none | none | none | none | none | none | none | none | none | none | none | none | none | none | none | none | none | none | none | none | none | none | none | none | none | permeability | table 3 | HU X et al 2018 | https://doi.org/10.1016/j.polymer.2018.08.013
polymer | TB-PIMPI-33 | NaN | NaN | PIM-PI | none | 100 | 100 | 1.1555 | 1.1555 | PSD | 0.2 | NaN | 219 | NaN | NaN | 298 | 100000 | 0 | 100000 | NaN | NaN | NaN | NaN | none | none | none | none | none | none | none | none | none | none | none | none | none | none | none | none | none | none | 1 | 6.8 | 2.2756e-11 | none | none | none | none | none | none | none | none | none | none | none | none | none | none | none | none | none | none | permeability | table 3 | HU X et al 2018 | https://doi.org/10.1016/j.polymer.2018.08.013
polymer | TB-PIMPI-33 | NaN | NaN | PIM-PI | none | 100 | 100 | 1.1555 | 1.1555 | PSD | 0.2 | NaN | 219 | NaN | NaN | 298 | 100000 | 0 | 100000 | NaN | NaN | NaN | NaN | none | none | none | none | none | none | none | none | none | none | none | none | none | none | none | none | none | none | none | none | none | 1 | 5 | 1.6732e-11 | none | none | none | none | none | none | none | none | none | none | none | none | none | none | none | permeability | table 3 | HU X et al 2018 | https://doi.org/10.1016/j.polymer.2018.08.013
polymer | TB-PIMPI-50 | NaN | NaN | PIM-PI | none | 100 | 100 | 1.1557 | 1.1557 | PSD | 0.238 | NaN | 306 | NaN | NaN | 298 | 100000 | 0 | 100000 | NaN | NaN | NaN | NaN | 1 | 197 | 6.5924e-10 | none | none | none | none | none | none | none | none | none | none | none | none | none | none | none | none | none | none | none | none | none | none | none | none | none | none | none | none | none | none | none | none | none | none | none | none | permeability | table 3 | HU X et al 2018 | https://doi.org/10.1016/j.polymer.2018.08.013
polymer | TB-PIMPI-50 | NaN | NaN | PIM-PI | none | 100 | 100 | 1.1557 | 1.1557 | PSD | 0.238 | NaN | 306 | NaN | NaN | 298 | 100000 | 0 | 100000 | NaN | NaN | NaN | NaN | none | none | none | none | none | none | 1 | 184 | 6.1574e-10 | none | none | none | none | none | none | none | none | none | none | none | none | none | none | none | none | none | none | none | none | none | none | none | none | none | none | none | none | none | none | permeability | table 3 | HU X et al 2018 | https://doi.org/10.1016/j.polymer.2018.08.013
polymer | TB-PIMPI-50 | NaN | NaN | PIM-PI | none | 100 | 100 | 1.1557 | 1.1557 | PSD | 0.238 | NaN | 306 | NaN | NaN | 298 | 100000 | 0 | 100000 | NaN | NaN | NaN | NaN | none | none | none | none | none | none | none | none | none | 1 | 36 | 1.2047e-10 | none | none | none | none | none | none | none | none | none | none | none | none | none | none | none | none | none | none | none | none | none | none | none | none | none | none | none | permeability | table 3 | HU X et al 2018 | https://doi.org/10.1016/j.polymer.2018.08.013
polymer | TB-PIMPI-50 | NaN | NaN | PIM-PI | none | 100 | 100 | 1.1557 | 1.1557 | PSD | 0.238 | NaN | 306 | NaN | NaN | 298 | 100000 | 0 | 100000 | NaN | NaN | NaN | NaN | none | none | none | none | none | none | none | none | none | none | none | none | none | none | none | none | none | none | 1 | 7.4 | 2.4763e-11 | none | none | none | none | none | none | none | none | none | none | none | none | none | none | none | none | none | none | permeability | table 3 | HU X et al 2018 | https://doi.org/10.1016/j.polymer.2018.08.013
polymer | TB-PIMPI-50 | NaN | NaN | PIM-PI | none | 100 | 100 | 1.1557 | 1.1557 | PSD | 0.238 | NaN | 306 | NaN | NaN | 298 | 100000 | 0 | 100000 | NaN | NaN | NaN | NaN | none | none | none | none | none | none | none | none | none | none | none | none | none | none | none | none | none | none | none | none | none | 1 | 5.2 | 1.7401e-11 | none | none | none | none | none | none | none | none | none | none | none | none | none | none | none | permeability | table 3 | HU X et al 2018 | https://doi.org/10.1016/j.polymer.2018.08.013
polymer | TB-PIMPI-66 | NaN | NaN | PIM-PI | none | 100 | 100 | 1.1392 | 1.1392 | PSD | 0.31 | NaN | 403 | NaN | NaN | 298 | 100000 | 0 | 100000 | NaN | NaN | NaN | NaN | 1 | 310 | 1.0374e-09 | none | none | none | none | none | none | none | none | none | none | none | none | none | none | none | none | none | none | none | none | none | none | none | none | none | none | none | none | none | none | none | none | none | none | none | none | permeability | table 3 | HU X et al 2018 | https://doi.org/10.1016/j.polymer.2018.08.013
polymer | TB-PIMPI-66 | NaN | NaN | PIM-PI | none | 100 | 100 | 1.1392 | 1.1392 | PSD | 0.31 | NaN | 403 | NaN | NaN | 298 | 100000 | 0 | 100000 | NaN | NaN | NaN | NaN | none | none | none | none | none | none | 1 | 312 | 1.0441e-09 | none | none | none | none | none | none | none | none | none | none | none | none | none | none | none | none | none | none | none | none | none | none | none | none | none | none | none | none | none | none | permeability | table 3 | HU X et al 2018 | https://doi.org/10.1016/j.polymer.2018.08.013
polymer | TB-PIMPI-66 | NaN | NaN | PIM-PI | none | 100 | 100 | 1.1392 | 1.1392 | PSD | 0.31 | NaN | 403 | NaN | NaN | 298 | 100000 | 0 | 100000 | NaN | NaN | NaN | NaN | none | none | none | none | none | none | none | none | none | 1 | 70 | 2.3425e-10 | none | none | none | none | none | none | none | none | none | none | none | none | none | none | none | none | none | none | none | none | none | none | none | none | none | none | none | permeability | table 3 | HU X et al 2018 | https://doi.org/10.1016/j.polymer.2018.08.013
polymer | TB-PIMPI-66 | NaN | NaN | PIM-PI | none | 100 | 100 | 1.1392 | 1.1392 | PSD | 0.31 | NaN | 403 | NaN | NaN | 298 | 100000 | 0 | 100000 | NaN | NaN | NaN | NaN | none | none | none | none | none | none | none | none | none | none | none | none | none | none | none | none | none | none | 1 | 15 | 5.0196e-11 | none | none | none | none | none | none | none | none | none | none | none | none | none | none | none | none | none | none | permeability | table 3 | HU X et al 2018 | https://doi.org/10.1016/j.polymer.2018.08.013
polymer | TB-PIMPI-66 | NaN | NaN | PIM-PI | none | 100 | 100 | 1.1392 | 1.1392 | PSD | 0.31 | NaN | 403 | NaN | NaN | 298 | 100000 | 0 | 100000 | NaN | NaN | NaN | NaN | none | none | none | none | none | none | none | none | none | none | none | none | none | none | none | none | none | none | none | none | none | 1 | 9.6 | 3.2125e-11 | none | none | none | none | none | none | none | none | none | none | none | none | none | none | none | permeability | table 3 | HU X et al 2018 | https://doi.org/10.1016/j.polymer.2018.08.013
polymer | TB-PIMPI-75 | NaN | NaN | PIM-PI | none | 100 | 100 | 1.139 | 1.139 | PSD | 0.331 | NaN | 417 | NaN | NaN | 298 | 100000 | 0 | 100000 | NaN | NaN | NaN | NaN | 1 | 351 | 1.1746e-09 | none | none | none | none | none | none | none | none | none | none | none | none | none | none | none | none | none | none | none | none | none | none | none | none | none | none | none | none | none | none | none | none | none | none | none | none | permeability | table 3 | HU X et al 2018 | https://doi.org/10.1016/j.polymer.2018.08.013
polymer | TB-PIMPI-75 | NaN | NaN | PIM-PI | none | 100 | 100 | 1.139 | 1.139 | PSD | 0.331 | NaN | 417 | NaN | NaN | 298 | 100000 | 0 | 100000 | NaN | NaN | NaN | NaN | none | none | none | none | none | none | 1 | 335 | 1.121e-09 | none | none | none | none | none | none | none | none | none | none | none | none | none | none | none | none | none | none | none | none | none | none | none | none | none | none | none | none | none | none | permeability | table 3 | HU X et al 2018 | https://doi.org/10.1016/j.polymer.2018.08.013
polymer | TB-PIMPI-75 | NaN | NaN | PIM-PI | none | 100 | 100 | 1.139 | 1.139 | PSD | 0.331 | NaN | 417 | NaN | NaN | 298 | 100000 | 0 | 100000 | NaN | NaN | NaN | NaN | none | none | none | none | none | none | none | none | none | 1 | 76 | 2.5433e-10 | none | none | none | none | none | none | none | none | none | none | none | none | none | none | none | none | none | none | none | none | none | none | none | none | none | none | none | permeability | table 3 | HU X et al 2018 | https://doi.org/10.1016/j.polymer.2018.08.013
polymer | TB-PIMPI-75 | NaN | NaN | PIM-PI | none | 100 | 100 | 1.139 | 1.139 | PSD | 0.331 | NaN | 417 | NaN | NaN | 298 | 100000 | 0 | 100000 | NaN | NaN | NaN | NaN | none | none | none | none | none | none | none | none | none | none | none | none | none | none | none | none | none | none | 1 | 16 | 5.3542e-11 | none | none | none | none | none | none | none | none | none | none | none | none | none | none | none | none | none | none | permeability | table 3 | HU X et al 2018 | https://doi.org/10.1016/j.polymer.2018.08.013
polymer | TB-PIMPI-75 | NaN | NaN | PIM-PI | none | 100 | 100 | 1.139 | 1.139 | PSD | 0.331 | NaN | 417 | NaN | NaN | 298 | 100000 | 0 | 100000 | NaN | NaN | NaN | NaN | none | none | none | none | none | none | none | none | none | none | none | none | none | none | none | none | none | none | none | none | none | 1 | 11 | 3.681e-11 | none | none | none | none | none | none | none | none | none | none | none | none | none | none | none | permeability | table 3 | HU X et al 2018 | https://doi.org/10.1016/j.polymer.2018.08.013
polymer | TB-PIMPI-83 | NaN | NaN | PIM-PI | none | 100 | 100 | 1.1444 | 1.1444 | PSD | 0.299 | NaN | 372 | NaN | NaN | 298 | 100000 | 0 | 100000 | NaN | NaN | NaN | NaN | 1 | 305 | 1.0207e-09 | none | none | none | none | none | none | none | none | none | none | none | none | none | none | none | none | none | none | none | none | none | none | none | none | none | none | none | none | none | none | none | none | none | none | none | none | permeability | table 3 | HU X et al 2018 | https://doi.org/10.1016/j.polymer.2018.08.013
polymer | TB-PIMPI-83 | NaN | NaN | PIM-PI | none | 100 | 100 | 1.1444 | 1.1444 | PSD | 0.299 | NaN | 372 | NaN | NaN | 298 | 100000 | 0 | 100000 | NaN | NaN | NaN | NaN | none | none | none | none | none | none | 1 | 295 | 9.8719e-10 | none | none | none | none | none | none | none | none | none | none | none | none | none | none | none | none | none | none | none | none | none | none | none | none | none | none | none | none | none | none | permeability | table 3 | HU X et al 2018 | https://doi.org/10.1016/j.polymer.2018.08.013
polymer | TB-PIMPI-83 | NaN | NaN | PIM-PI | none | 100 | 100 | 1.1444 | 1.1444 | PSD | 0.299 | NaN | 372 | NaN | NaN | 298 | 100000 | 0 | 100000 | NaN | NaN | NaN | NaN | none | none | none | none | none | none | none | none | none | 1 | 58 | 1.9409e-10 | none | none | none | none | none | none | none | none | none | none | none | none | none | none | none | none | none | none | none | none | none | none | none | none | none | none | none | permeability | table 3 | HU X et al 2018 | https://doi.org/10.1016/j.polymer.2018.08.013
polymer | TB-PIMPI-83 | NaN | NaN | PIM-PI | none | 100 | 100 | 1.1444 | 1.1444 | PSD | 0.299 | NaN | 372 | NaN | NaN | 298 | 100000 | 0 | 100000 | NaN | NaN | NaN | NaN | none | none | none | none | none | none | none | none | none | none | none | none | none | none | none | none | none | none | 1 | 12 | 4.0157e-11 | none | none | none | none | none | none | none | none | none | none | none | none | none | none | none | none | none | none | permeability | table 3 | HU X et al 2018 | https://doi.org/10.1016/j.polymer.2018.08.013
polymer | TB-PIMPI-83 | NaN | NaN | PIM-PI | none | 100 | 100 | 1.1444 | 1.1444 | PSD | 0.299 | NaN | 372 | NaN | NaN | 298 | 100000 | 0 | 100000 | NaN | NaN | NaN | NaN | none | none | none | none | none | none | none | none | none | none | none | none | none | none | none | none | none | none | none | none | none | 1 | 8.9 | 2.9783e-11 | none | none | none | none | none | none | none | none | none | none | none | none | none | none | none | permeability | table 3 | HU X et al 2018 | https://doi.org/10.1016/j.polymer.2018.08.013
MOF | soc-MOF | alumina | NaN | Fe-MOF | none | 20 | 20 | 0.73513 | 0.73513 | PSD | 0.5232 | NaN | 989.15 | NaN | NaN | 298 | 140000 | 100000 | 40000 | 100 | Ar | 40 | NaN | none | none | none | 1 | 14706.2899 | 2.4607e-07 | none | none | none | none | none | none | none | none | none | none | none | none | none | none | none | none | none | none | none | none | none | none | none | none | none | none | none | none | none | none | none | none | none | permeance | fig 10 | FENG Y et al 2020 | https://doi.org/10.1039/C9TA13547B
MOF | soc-MOF | alumina | NaN | Fe-MOF | none | 20 | 20 | 0.73513 | 0.73513 | PSD | 0.5232 | NaN | 989.15 | NaN | NaN | 298 | 160000 | 100000 | 60000 | 100 | Ar | 40 | NaN | none | none | none | 1 | 16254.1467 | 2.7196e-07 | none | none | none | none | none | none | none | none | none | none | none | none | none | none | none | none | none | none | none | none | none | none | none | none | none | none | none | none | none | none | none | none | none | permeance | fig 10 | FENG Y et al 2020 | https://doi.org/10.1039/C9TA13547B
MOF | soc-MOF | alumina | NaN | Fe-MOF | none | 20 | 20 | 0.73513 | 0.73513 | PSD | 0.5232 | NaN | 989.15 | NaN | NaN | 298 | 170000 | 100000 | 70000 | 100 | Ar | 40 | NaN | none | none | none | 1 | 15768.9975 | 2.6385e-07 | none | none | none | none | none | none | none | none | none | none | none | none | none | none | none | none | none | none | none | none | none | none | none | none | none | none | none | none | none | none | none | none | none | permeance | fig 10 | FENG Y et al 2020 | https://doi.org/10.1039/C9TA13547B
MOF | soc-MOF | alumina | NaN | Fe-MOF | none | 20 | 20 | 0.73513 | 0.73513 | PSD | 0.5232 | NaN | 989.15 | NaN | NaN | 298 | 140000 | 100000 | 40000 | 100 | Ar | 40 | NaN | none | none | none | none | none | none | 1 | 2550.1332 | 4.2669e-08 | none | none | none | none | none | none | none | none | none | none | none | none | none | none | none | none | none | none | none | none | none | none | none | none | none | none | none | none | none | none | permeance | fig 10 | FENG Y et al 2020 | https://doi.org/10.1039/C9TA13547B
MOF | soc-MOF | alumina | NaN | Fe-MOF | none | 20 | 20 | 0.73513 | 0.73513 | PSD | 0.5232 | NaN | 989.15 | NaN | NaN | 298 | 160000 | 100000 | 60000 | 100 | Ar | 40 | NaN | none | none | none | none | none | none | 1 | 2397.6705 | 4.0118e-08 | none | none | none | none | none | none | none | none | none | none | none | none | none | none | none | none | none | none | none | none | none | none | none | none | none | none | none | none | none | none | permeance | fig 10 | FENG Y et al 2020 | https://doi.org/10.1039/C9TA13547B
MOF | soc-MOF | alumina | NaN | Fe-MOF | none | 20 | 20 | 0.73513 | 0.73513 | PSD | 0.5232 | NaN | 989.15 | NaN | NaN | 298 | 170000 | 100000 | 70000 | 100 | Ar | 40 | NaN | none | none | none | none | none | none | 1 | 2358.1161 | 3.9456e-08 | none | none | none | none | none | none | none | none | none | none | none | none | none | none | none | none | none | none | none | none | none | none | none | none | none | none | none | none | none | none | permeance | fig 10 | FENG Y et al 2020 | https://doi.org/10.1039/C9TA13547B
MOF | soc-MOF-IM | alumina | NaN | Fe-MOF | none | 20 | 20 | 0.64306 | 0.64306 | PSD | 0.4403 | NaN | 883.7 | NaN | NaN | 298 | 140000 | 100000 | 40000 | 100 | Ar | 40 | NaN | none | none | none | 1 | 2387.7582 | 3.9952e-08 | none | none | none | none | none | none | none | none | none | none | none | none | none | none | none | none | none | none | none | none | none | none | none | none | none | none | none | none | none | none | none | none | none | permeance | fig 10 | FENG Y et al 2020 | https://doi.org/10.1039/C9TA13547B
MOF | soc-MOF-IM | alumina | NaN | Fe-MOF | none | 20 | 20 | 0.64306 | 0.64306 | PSD | 0.4403 | NaN | 883.7 | NaN | NaN | 298 | 160000 | 100000 | 60000 | 100 | Ar | 40 | NaN | none | none | none | 1 | 2319.5366 | 3.8811e-08 | none | none | none | none | none | none | none | none | none | none | none | none | none | none | none | none | none | none | none | none | none | none | none | none | none | none | none | none | none | none | none | none | none | permeance | fig 10 | FENG Y et al 2020 | https://doi.org/10.1039/C9TA13547B
MOF | soc-MOF-IM | alumina | NaN | Fe-MOF | none | 20 | 20 | 0.64306 | 0.64306 | PSD | 0.4403 | NaN | 883.7 | NaN | NaN | 298 | 170000 | 100000 | 70000 | 100 | Ar | 40 | NaN | none | none | none | 1 | 2569.6827 | 4.2996e-08 | none | none | none | none | none | none | none | none | none | none | none | none | none | none | none | none | none | none | none | none | none | none | none | none | none | none | none | none | none | none | none | none | none | permeance | fig 10 | FENG Y et al 2020 | https://doi.org/10.1039/C9TA13547B
MOF | soc-MOF-IM | alumina | NaN | Fe-MOF | none | 20 | 20 | 0.64306 | 0.64306 | PSD | 0.4403 | NaN | 883.7 | NaN | NaN | 298 | 140000 | 100000 | 40000 | 100 | Ar | 40 | NaN | none | none | none | none | none | none | 1 | 53.8281 | 9.0065e-10 | none | none | none | none | none | none | none | none | none | none | none | none | none | none | none | none | none | none | none | none | none | none | none | none | none | none | none | none | none | none | permeance | fig 10 | FENG Y et al 2020 | https://doi.org/10.1039/C9TA13547B
MOF | soc-MOF-IM | alumina | NaN | Fe-MOF | none | 20 | 20 | 0.64306 | 0.64306 | PSD | 0.4403 | NaN | 883.7 | NaN | NaN | 298 | 160000 | 100000 | 60000 | 100 | Ar | 40 | NaN | none | none | none | none | none | none | 1 | 45.1182 | 7.5492e-10 | none | none | none | none | none | none | none | none | none | none | none | none | none | none | none | none | none | none | none | none | none | none | none | none | none | none | none | none | none | none | permeance | fig 10 | FENG Y et al 2020 | https://doi.org/10.1039/C9TA13547B
MOF | soc-MOF-IM | alumina | NaN | Fe-MOF | none | 20 | 20 | 0.64306 | 0.64306 | PSD | 0.4403 | NaN | 883.7 | NaN | NaN | 298 | 170000 | 100000 | 70000 | 100 | Ar | 40 | NaN | none | none | none | none | none | none | 1 | 56.1443 | 9.3941e-10 | none | none | none | none | none | none | none | none | none | none | none | none | none | none | none | none | none | none | none | none | none | none | none | none | none | none | none | none | none | none | permeance | fig 10 | FENG Y et al 2020 | https://doi.org/10.1039/C9TA13547B
MOF | soc-MOF | alumina | NaN | Fe-MOF | none | 20 | 20 | 0.73513 | 0.73513 | PSD | 0.5232 | NaN | 989.15 | NaN | NaN | 298 | 180000 | 100000 | 80000 | 100 | Ar | 40 | NaN | none | none | none | 1 | 12790.0167 | 2.14e-07 | none | none | none | none | none | none | none | none | none | none | none | none | none | none | none | none | none | none | none | none | none | none | none | none | none | none | none | none | none | none | none | none | none | permeance | table S3 | FENG Y et al 2020 | https://doi.org/10.1039/C9TA13547B
MOF | soc-MOF | alumina | NaN | Fe-MOF | none | 20 | 20 | 0.73513 | 0.73513 | PSD | 0.5232 | NaN | 989.15 | NaN | NaN | 298 | 180000 | 100000 | 80000 | 100 | Ar | 40 | NaN | none | none | none | none | none | none | 1 | 2150.0028 | 3.5974e-08 | none | none | none | none | none | none | none | none | none | none | none | none | none | none | none | none | none | none | none | none | none | none | none | none | none | none | none | none | none | none | permeance | table S3 | FENG Y et al 2020 | https://doi.org/10.1039/C9TA13547B
MOF | soc-MOF | alumina | NaN | Fe-MOF | none | 20 | 20 | 0.73513 | 0.73513 | PSD | 0.5232 | NaN | 989.15 | NaN | NaN | 298 | 180000 | 100000 | 80000 | 100 | Ar | 40 | NaN | none | none | none | none | none | none | none | none | none | none | none | none | none | none | none | none | none | none | 1 | 5680.0074 | 9.5038e-08 | none | none | none | none | none | none | none | none | none | none | none | none | none | none | none | none | none | none | permeance | table S3 | FENG Y et al 2020 | https://doi.org/10.1039/C9TA13547B
MOF | soc-MOF | alumina | NaN | Fe-MOF | none | 20 | 20 | 0.73513 | 0.73513 | PSD | 0.5232 | NaN | 989.15 | NaN | NaN | 298 | 180000 | 100000 | 80000 | 100 | Ar | 40 | NaN | none | none | none | none | none | none | none | none | none | none | none | none | none | none | none | none | none | none | none | none | none | 1 | 8000.0105 | 1.3386e-07 | none | none | none | none | none | none | none | none | none | none | none | none | none | none | none | permeance | table S3 | FENG Y et al 2020 | https://doi.org/10.1039/C9TA13547B
MOF | soc-MOF-IM | alumina | NaN | Fe-MOF | none | 20 | 20 | 0.64306 | 0.64306 | PSD | 0.4403 | NaN | 883.7 | NaN | NaN | 298 | 180000 | 100000 | 80000 | 100 | Ar | 40 | NaN | none | none | none | 1 | 2966.0039 | 4.9627e-08 | none | none | none | none | none | none | none | none | none | none | none | none | none | none | none | none | none | none | none | none | none | none | none | none | none | none | none | none | none | none | none | none | none | permeance | table S3 | FENG Y et al 2020 | https://doi.org/10.1039/C9TA13547B
MOF | soc-MOF-IM | alumina | NaN | Fe-MOF | none | 20 | 20 | 0.64306 | 0.64306 | PSD | 0.4403 | NaN | 883.7 | NaN | NaN | 298 | 180000 | 100000 | 80000 | 100 | Ar | 40 | NaN | none | none | none | none | none | none | 1 | 57.4001 | 9.6042e-10 | none | none | none | none | none | none | none | none | none | none | none | none | none | none | none | none | none | none | none | none | none | none | none | none | none | none | none | none | none | none | permeance | table S3 | FENG Y et al 2020 | https://doi.org/10.1039/C9TA13547B
MOF | soc-MOF-IM | alumina | NaN | Fe-MOF | none | 20 | 20 | 0.64306 | 0.64306 | PSD | 0.4403 | NaN | 883.7 | NaN | NaN | 298 | 180000 | 100000 | 80000 | 100 | Ar | 40 | NaN | none | none | none | none | none | none | none | none | none | none | none | none | none | none | none | none | none | none | 1 | 139.6002 | 2.3358e-09 | none | none | none | none | none | none | none | none | none | none | none | none | none | none | none | none | none | none | permeance | table S3 | FENG Y et al 2020 | https://doi.org/10.1039/C9TA13547B
MOF | soc-MOF-IM | alumina | NaN | Fe-MOF | none | 20 | 20 | 0.64306 | 0.64306 | PSD | 0.4403 | NaN | 883.7 | NaN | NaN | 298 | 180000 | 100000 | 80000 | 100 | Ar | 40 | NaN | none | none | none | none | none | none | none | none | none | none | none | none | none | none | none | none | none | none | none | none | none | 1 | 115.2002 | 1.9275e-09 | none | none | none | none | none | none | none | none | none | none | none | none | none | none | none | permeance | table S3 | FENG Y et al 2020 | https://doi.org/10.1039/C9TA13547B
MOF | soc-MOF-IM | alumina | NaN | Fe-MOF | none | 20 | 20 | 0.64306 | 0.64306 | PSD | 0.4403 | NaN | 883.7 | NaN | NaN | 373 | 180000 | 100000 | 80000 | 100 | Ar | 40 | NaN | none | none | none | 1 | 6560.0086 | 1.0976e-07 | none | none | none | none | none | none | none | none | none | none | none | none | none | none | none | none | none | none | none | none | none | none | none | none | none | none | none | none | none | none | none | none | none | permeance | table S3 | FENG Y et al 2020 | https://doi.org/10.1039/C9TA13547B
MOF | soc-MOF-IM | alumina | NaN | Fe-MOF | none | 20 | 20 | 0.64306 | 0.64306 | PSD | 0.4403 | NaN | 883.7 | NaN | NaN | 373 | 180000 | 100000 | 80000 | 100 | Ar | 40 | NaN | none | none | none | none | none | none | 1 | 520.0007 | 8.7007e-09 | none | none | none | none | none | none | none | none | none | none | none | none | none | none | none | none | none | none | none | none | none | none | none | none | none | none | none | none | none | none | permeance | table S3 | FENG Y et al 2020 | https://doi.org/10.1039/C9TA13547B
MOF | soc-MOF-IM | alumina | NaN | Fe-MOF | none | 20 | 20 | 0.64306 | 0.64306 | PSD | 0.4403 | NaN | 883.7 | NaN | NaN | 373 | 180000 | 100000 | 80000 | 100 | Ar | 40 | NaN | none | none | none | none | none | none | none | none | none | none | none | none | none | none | none | none | none | none | 1 | 628.0008 | 1.0508e-08 | none | none | none | none | none | none | none | none | none | none | none | none | none | none | none | none | none | none | permeance | table S3 | FENG Y et al 2020 | https://doi.org/10.1039/C9TA13547B
MOF | soc-MOF-IM | alumina | NaN | Fe-MOF | none | 20 | 20 | 0.64306 | 0.64306 | PSD | 0.4403 | NaN | 883.7 | NaN | NaN | 373 | 180000 | 100000 | 80000 | 100 | Ar | 40 | NaN | none | none | none | none | none | none | none | none | none | none | none | none | none | none | none | none | none | none | none | none | none | 1 | 1860.0024 | 3.1122e-08 | none | none | none | none | none | none | none | none | none | none | none | none | none | none | none | permeance | table S3 | FENG Y et al 2020 | https://doi.org/10.1039/C9TA13547B
MOF | soc-MOF | alumina | NaN | Fe-MOF | none | 20 | 20 | 0.73513 | 0.73513 | PSD | 0.5232 | NaN | 989.15 | NaN | NaN | 298 | 180000 | 100000 | 80000 | 100 | Ar | 40 | NaN | none | none | none | 0.5 | 7520.0098 | 1.2583e-07 | 0.5 | 2920.0038 | 4.8858e-08 | none | none | none | none | none | none | none | none | none | none | none | none | none | none | none | none | none | none | none | none | none | none | none | none | none | none | none | none | none | none | permeance | table S5 | FENG Y et al 2020 | https://doi.org/10.1039/C9TA13547B
MOF | soc-MOF-IM | alumina | NaN | Fe-MOF | none | 20 | 20 | 0.64306 | 0.64306 | PSD | 0.4403 | NaN | 883.7 | NaN | NaN | 298 | 180000 | 100000 | 80000 | 100 | Ar | 40 | NaN | none | none | none | 0.5 | 1680.0022 | 2.811e-08 | 0.5 | 88.0001 | 1.4724e-09 | none | none | none | none | none | none | none | none | none | none | none | none | none | none | none | none | none | none | none | none | none | none | none | none | none | none | none | none | none | none | permeance | table S5 | FENG Y et al 2020 | https://doi.org/10.1039/C9TA13547B
MOF | S-1 | alfa-alumina | flat | Ni-MOF-74 | none | 10 | 10 | 1.58 | 1.58 | PSD | 0.52 | NaN | 1318 | NaN | NaN | RT | 130000 | 100000 | 30000 | NaN | NaN | NaN | NaN | none | none | none | 1 | 585793.0498 | 1.9603e-05 | none | none | none | none | none | none | none | none | none | none | none | none | none | none | none | none | none | none | none | none | none | none | none | none | none | none | none | none | none | none | none | none | none | permeance | fig 11 | LEE D et al 2012 | http://dx.doi.org/10.1016/j.micromeso.2012.07.008
MOF | S-1 | alfa-alumina | flat | Ni-MOF-74 | none | 10 | 10 | 1.58 | 1.58 | PSD | 0.52 | NaN | 1318 | NaN | NaN | RT | 150001 | 100001 | 50000 | NaN | NaN | NaN | NaN | none | none | none | 1 | 699095.9415 | 2.3395e-05 | none | none | none | none | none | none | none | none | none | none | none | none | none | none | none | none | none | none | none | none | none | none | none | none | none | none | none | none | none | none | none | none | none | permeance | fig 11 | LEE D et al 2012 | http://dx.doi.org/10.1016/j.micromeso.2012.07.008
MOF | S-1 | alfa-alumina | flat | Ni-MOF-74 | none | 10 | 10 | 1.58 | 1.58 | PSD | 0.52 | NaN | 1318 | NaN | NaN | RT | 180002 | 100002 | 80000 | NaN | NaN | NaN | NaN | none | none | none | 1 | 896052.4404 | 2.9986e-05 | none | none | none | none | none | none | none | none | none | none | none | none | none | none | none | none | none | none | none | none | none | none | none | none | none | none | none | none | none | none | none | none | none | permeance | fig 11 | LEE D et al 2012 | http://dx.doi.org/10.1016/j.micromeso.2012.07.008
MOF | S-1 | alfa-alumina | flat | Ni-MOF-74 | none | 10 | 10 | 1.58 | 1.58 | PSD | 0.52 | NaN | 1318 | NaN | NaN | RT | 200003 | 100003 | 100000 | NaN | NaN | NaN | NaN | none | none | none | 1 | 1052559.0165 | 3.5223e-05 | none | none | none | none | none | none | none | none | none | none | none | none | none | none | none | none | none | none | none | none | none | none | none | none | none | none | none | none | none | none | none | none | none | permeance | fig 11 | LEE D et al 2012 | http://dx.doi.org/10.1016/j.micromeso.2012.07.008
MOF | S-4 | alfa-alumina | flat | Ni-MOF-74 | none | 25 | 25 | 1.58 | 1.58 | PSD | 0.52 | NaN | 1318 | NaN | NaN | RT | 130004 | 100004 | 30000 | NaN | NaN | NaN | NaN | none | none | none | 1 | 910930.5903 | 1.2193e-05 | none | none | none | none | none | none | none | none | none | none | none | none | none | none | none | none | none | none | none | none | none | none | none | none | none | none | none | none | none | none | none | none | none | permeance | fig 11 | LEE D et al 2012 | http://dx.doi.org/10.1016/j.micromeso.2012.07.008
MOF | S-4 | alfa-alumina | flat | Ni-MOF-74 | none | 25 | 25 | 1.58 | 1.58 | PSD | 0.52 | NaN | 1318 | NaN | NaN | RT | 150005 | 100005 | 50000 | NaN | NaN | NaN | NaN | none | none | none | 1 | 924162.4369 | 1.237e-05 | none | none | none | none | none | none | none | none | none | none | none | none | none | none | none | none | none | none | none | none | none | none | none | none | none | none | none | none | none | none | none | none | none | permeance | fig 11 | LEE D et al 2012 | http://dx.doi.org/10.1016/j.micromeso.2012.07.008
MOF | S-4 | alfa-alumina | flat | Ni-MOF-74 | none | 25 | 25 | 1.58 | 1.58 | PSD | 0.52 | NaN | 1318 | NaN | NaN | RT | 180006 | 100006 | 80000 | NaN | NaN | NaN | NaN | none | none | none | 1 | 910256.092 | 1.2184e-05 | none | none | none | none | none | none | none | none | none | none | none | none | none | none | none | none | none | none | none | none | none | none | none | none | none | none | none | none | none | none | none | none | none | permeance | fig 11 | LEE D et al 2012 | http://dx.doi.org/10.1016/j.micromeso.2012.07.008
MOF | S-4 | alfa-alumina | flat | Ni-MOF-74 | none | 25 | 25 | 1.58 | 1.58 | PSD | 0.52 | NaN | 1318 | NaN | NaN | RT | 200007 | 100007 | 100000 | NaN | NaN | NaN | NaN | none | none | none | 1 | 876232.5547 | 1.1729e-05 | none | none | none | none | none | none | none | none | none | none | none | none | none | none | none | none | none | none | none | none | none | none | none | none | none | none | none | none | none | none | none | none | none | permeance | fig 11 | LEE D et al 2012 | http://dx.doi.org/10.1016/j.micromeso.2012.07.008
MOF | S-1 | alfa-alumina | flat | Ni-MOF-74 | none | 10 | 10 | 1.58 | 1.58 | PSD | 0.52 | NaN | 1318 | NaN | NaN | RT | 110008 | 100008 | 10000 | NaN | NaN | NaN | NaN | none | none | none | 1 | 361581.9889 | 1.21e-05 | none | none | none | none | none | none | none | none | none | none | none | none | none | none | none | none | none | none | none | none | none | none | none | none | none | none | none | none | none | none | none | none | none | permeance | table 7 | LEE D et al 2012 | http://dx.doi.org/10.1016/j.micromeso.2012.07.008
MOF | S-1 | alfa-alumina | flat | Ni-MOF-74 | none | 10 | 10 | 1.58 | 1.58 | PSD | 0.52 | NaN | 1318 | NaN | NaN | RT | 110009 | 100009 | 10000 | NaN | NaN | NaN | NaN | none | none | none | none | none | none | 1 | 157781.2315 | 5.28e-06 | none | none | none | none | none | none | none | none | none | none | none | none | none | none | none | none | none | none | none | none | none | none | none | none | none | none | none | none | none | none | permeance | table 7 | LEE D et al 2012 | http://dx.doi.org/10.1016/j.micromeso.2012.07.008
MOF | S-1 | alfa-alumina | flat | Ni-MOF-74 | none | 10 | 10 | 1.58 | 1.58 | PSD | 0.52 | NaN | 1318 | NaN | NaN | RT | 110010 | 100010 | 10000 | NaN | NaN | NaN | NaN | none | none | none | none | none | none | none | none | none | none | none | none | none | none | none | none | none | none | 1 | 207685.5225 | 6.95e-06 | none | none | none | none | none | none | none | none | none | none | none | none | none | none | none | none | none | none | permeance | table 7 | LEE D et al 2012 | http://dx.doi.org/10.1016/j.micromeso.2012.07.008
MOF | S-1 | alfa-alumina | flat | Ni-MOF-74 | none | 10 | 10 | 1.58 | 1.58 | PSD | 0.52 | NaN | 1318 | NaN | NaN | RT | 110011 | 100011 | 10000 | NaN | NaN | NaN | NaN | none | none | none | none | none | none | none | none | none | none | none | none | none | none | none | none | none | none | none | none | none | 1 | 223822.2394 | 7.49e-06 | none | none | none | none | none | none | none | none | none | none | none | none | none | none | none | permeance | table 7 | LEE D et al 2012 | http://dx.doi.org/10.1016/j.micromeso.2012.07.008
MOF | S-4 | alfa-alumina | flat | Ni-MOF-74 | none | 25 | 25 | 1.58 | 1.58 | PSD | 0.52 | NaN | 1318 | NaN | NaN | RT | 110012 | 100012 | 10000 | NaN | NaN | NaN | NaN | none | none | none | 1 | 948779.1857 | 1.27e-05 | none | none | none | none | none | none | none | none | none | none | none | none | none | none | none | none | none | none | none | none | none | none | none | none | none | none | none | none | none | none | none | none | none | permeance | table 3 | LEE D et al 2012 | http://dx.doi.org/10.1016/j.micromeso.2012.07.008
MOF | S-4 | alfa-alumina | flat | Ni-MOF-74 | none | 25 | 25 | 1.58 | 1.58 | PSD | 0.52 | NaN | 1318 | NaN | NaN | RT | 110013 | 100013 | 10000 | NaN | NaN | NaN | NaN | none | none | none | none | none | none | 1 | 104589.8315 | 1.4e-06 | none | none | none | none | none | none | none | none | none | none | none | none | none | none | none | none | none | none | none | none | none | none | none | none | none | none | none | none | none | none | permeance | table 3 | LEE D et al 2012 | http://dx.doi.org/10.1016/j.micromeso.2012.07.008
MOF | S-4 | alfa-alumina | flat | Ni-MOF-74 | none | 25 | 25 | 1.58 | 1.58 | PSD | 0.52 | NaN | 1318 | NaN | NaN | RT | 110014 | 100014 | 10000 | NaN | NaN | NaN | NaN | none | none | none | none | none | none | none | none | none | none | none | none | none | none | none | none | none | none | 1 | 313769.4945 | 4.2e-06 | none | none | none | none | none | none | none | none | none | none | none | none | none | none | none | none | none | none | permeance | table 3 | LEE D et al 2012 | http://dx.doi.org/10.1016/j.micromeso.2012.07.008
MOF | S-4 | alfa-alumina | flat | Ni-MOF-74 | none | 25 | 25 | 1.58 | 1.58 | PSD | 0.52 | NaN | 1318 | NaN | NaN | RT | 110015 | 100015 | 10000 | NaN | NaN | NaN | NaN | none | none | none | none | none | none | none | none | none | none | none | none | none | none | none | none | none | none | none | none | none | 1 | 328710.899 | 4.4e-06 | none | none | none | none | none | none | none | none | none | none | none | none | none | none | none | permeance | table 3 | LEE D et al 2012 | http://dx.doi.org/10.1016/j.micromeso.2012.07.008
MOF | sod-ZMOF-1 | alumina | NaN | sod-ZMOF-1 | none | 49.1922 | 49.1922 | 0.41 | 0.41 | theoretical | 0.18 | NaN | 474 | NaN | NaN | 308 | 200000 | 0 | 200000 | NaN | NaN | NaN | NaN | 1 | 29.4 | 2e-10 | none | none | none | none | none | none | none | none | none | none | none | none | none | none | none | none | none | none | none | none | none | none | none | none | none | none | none | none | none | none | none | none | none | none | none | none | both | table S1 | AL-MAYTHALONY BA et al 2015 | https://doi.org/10.1021/ja511495j
MOF | sod-ZMOF-1 | alumina | NaN | sod-ZMOF-2 | none | 50.8933 | 50.8933 | 0.41 | 0.41 | theoretical | 0.18 | NaN | 474 | NaN | NaN | 308 | 200000 | 0 | 200000 | NaN | NaN | NaN | NaN | none | none | none | 1 | 36.5 | 2.4e-10 | none | none | none | none | none | none | none | none | none | none | none | none | none | none | none | none | none | none | none | none | none | none | none | none | none | none | none | none | none | none | none | none | none | both | table S1 | AL-MAYTHALONY BA et al 2015 | https://doi.org/10.1021/ja511495j
MOF | sod-ZMOF-1 | alumina | NaN | sod-ZMOF-3 | none | 49.5085 | 49.5085 | 0.41 | 0.41 | theoretical | 0.18 | NaN | 474 | NaN | NaN | 308 | 200000 | 0 | 200000 | NaN | NaN | NaN | NaN | none | none | none | none | none | none | none | none | none | none | none | none | none | none | none | none | none | none | 1 | 10.8 | 7.3e-11 | none | none | none | none | none | none | none | none | none | none | none | none | none | none | none | none | none | none | both | table S1 | AL-MAYTHALONY BA et al 2015 | https://doi.org/10.1021/ja511495j
MOF | sod-ZMOF-1 | alumina | NaN | sod-ZMOF-4 | none | 51.5904 | 51.5904 | 0.41 | 0.41 | theoretical | 0.18 | NaN | 474 | NaN | NaN | 308 | 200000 | 0 | 200000 | NaN | NaN | NaN | NaN | none | none | none | none | none | none | none | none | none | 1 | 18.5 | 1.2e-10 | none | none | none | none | none | none | none | none | none | none | none | none | none | none | none | none | none | none | none | none | none | none | none | none | none | none | none | both | table S1 | AL-MAYTHALONY BA et al 2015 | https://doi.org/10.1021/ja511495j
MOF | sod-ZMOF-1 | alumina | NaN | sod-ZMOF-5 | none | 49.2665 | 49.2665 | 0.41 | 0.41 | theoretical | 0.18 | NaN | 474 | NaN | NaN | 308 | 200000 | 0 | 200000 | NaN | NaN | NaN | NaN | none | none | none | none | none | none | none | none | none | none | none | none | none | none | none | none | none | none | none | none | none | 1 | 26.5 | 1.8e-10 | none | none | none | none | none | none | none | none | none | none | none | none | none | none | none | both | table S1 | AL-MAYTHALONY BA et al 2015 | https://doi.org/10.1021/ja511495j
MOF | sod-ZMOF-1 | alumina | NaN | sod-ZMOF-6 | none | 49.9836 | 49.9836 | 0.41 | 0.41 | theoretical | 0.18 | NaN | 474 | NaN | NaN | 308 | 200000 | 0 | 200000 | NaN | NaN | NaN | NaN | none | none | none | none | none | none | 1 | 94.1 | 6.3e-10 | none | none | none | none | none | none | none | none | none | none | none | none | none | none | none | none | none | none | none | none | none | none | none | none | none | none | none | none | none | none | both | table S1 | AL-MAYTHALONY BA et al 2015 | https://doi.org/10.1021/ja511495j
MOF | sod-ZMOF-1 | alumina | NaN | sod-ZMOF-7 | none | 49.3285 | 49.3285 | 0.41 | 0.41 | theoretical | 0.18 | NaN | 474 | NaN | NaN | 308 | 200000 | 0 | 200000 | NaN | NaN | NaN | NaN | none | none | none | none | none | none | none | none | none | none | none | none | none | none | none | none | none | none | none | none | none | none | none | none | 1 | 39.8 | 2.7e-10 | none | none | none | none | none | none | none | none | none | none | none | none | both | table S1 | AL-MAYTHALONY BA et al 2015 | https://doi.org/10.1021/ja511495j
MOF | sod-ZMOF-1 | alumina | NaN | sod-ZMOF-8 | none | 49.0806 | 49.0806 | 0.41 | 0.41 | theoretical | 0.18 | NaN | 474 | NaN | NaN | 308 | 200000 | 0 | 200000 | NaN | NaN | NaN | NaN | none | none | none | none | none | none | none | none | none | none | none | none | none | none | none | none | none | none | none | none | none | none | none | none | none | none | none | 1 | 26.4 | 1.8e-10 | none | none | none | none | none | none | none | none | none | both | table S1 | AL-MAYTHALONY BA et al 2015 | https://doi.org/10.1021/ja511495j
MOF | sod-ZMOF-1 | alumina | NaN | sod-ZMOF-9 | none | 50.0243 | 50.0243 | 0.41 | 0.41 | theoretical | 0.18 | NaN | 474 | NaN | NaN | 308 | 400000 | 0 | 400000 | NaN | NaN | NaN | 0.01 | none | none | none | none | none | none | 0.5 | 72.8 | 4.87e-10 | none | none | none | none | none | none | none | none | none | none | none | none | 0.5 | 18.4 | 1.23e-10 | none | none | none | none | none | none | none | none | none | none | none | none | none | none | none | both | table S4 | AL-MAYTHALONY BA et al 2015 | https://doi.org/10.1021/ja511495j
MOF | Ni3(HITP)2 | anodized aluminum oxide | NaN | Ni3(HITP)2 2021 | none | 0.6 | 0.6 | 3.4278 | 3.4278 | PSD | 1.6 | NaN | 900.7 | NaN | NaN | 298 | 140000 | 0 | 140000 | NaN | Ar | NaN | NaN | none | none | none | none | none | none | 1 | 2850.82 | 1.59e-06 | none | none | none | none | none | none | none | none | none | none | none | none | none | none | none | none | none | none | none | none | none | none | none | none | none | none | none | none | none | none | permeance | table 1 | JIANG S et al 2021 | https://doi.org/10.1039/D1QM00154J
MOF | Ni3(HITP)2 | anodized aluminum oxide | NaN | Ni3(HITP)2 2021 | none | 0.6 | 0.6 | 3.4278 | 3.4278 | PSD | 1.6 | NaN | 900.7 | NaN | NaN | 298 | 140000 | 0 | 140000 | NaN | Ar | NaN | NaN | none | none | none | none | none | none | none | none | none | none | none | none | none | none | none | none | none | none | 1 | 279.7031 | 1.56e-07 | none | none | none | none | none | none | none | none | none | none | none | none | none | none | none | none | none | none | permeance | table 1 | JIANG S et al 2021 | https://doi.org/10.1039/D1QM00154J
MOF | Ni3(HITP)2 | anodized aluminum oxide | NaN | Ni3(HITP)2 2021 | none | 0.6 | 0.6 | 3.4278 | 3.4278 | PSD | 1.6 | NaN | 900.7 | NaN | NaN | 298 | 140000 | 0 | 140000 | NaN | Ar | NaN | NaN | none | none | none | none | none | none | none | none | none | none | none | none | none | none | none | none | none | none | none | none | none | 1 | 403.4179 | 2.25e-07 | none | none | none | none | none | none | none | none | none | none | none | none | none | none | none | permeance | table 1 | JIANG S et al 2021 | https://doi.org/10.1039/D1QM00154J
MOF | Ni3(HITP)2 | anodized aluminum oxide | NaN | Ni3(HITP)2 2021 | none | 0.6 | 0.6 | 3.4278 | 3.4278 | PSD | 1.6 | NaN | 900.7 | NaN | NaN | 298 | 140000 | 0 | 140000 | NaN | Ar | NaN | NaN | none | none | none | none | none | none | 0.5 | 2617.7341 | 1.46e-06 | none | none | none | none | none | none | none | none | none | 0.5 | 267.1523 | 1.49e-07 | none | none | none | none | none | none | none | none | none | none | none | none | none | none | none | none | none | none | permeance | table 1 | JIANG S et al 2021 | https://doi.org/10.1039/D1QM00154J
MOF | Ni3(HITP)2 | anodized aluminum oxide | NaN | Ni3(HITP)2 2021 | none | 0.6 | 0.6 | 3.4278 | 3.4278 | PSD | 1.6 | NaN | 900.7 | NaN | NaN | 298 | 140000 | 0 | 140000 | NaN | Ar | NaN | NaN | none | none | none | none | none | none | 0.5 | 2563.945 | 1.43e-06 | none | none | none | none | none | none | none | none | none | none | none | none | 0.5 | 380.1093 | 2.12e-07 | none | none | none | none | none | none | none | none | none | none | none | none | none | none | none | permeance | table 1 | JIANG S et al 2021 | https://doi.org/10.1039/D1QM00154J
MOF | Ni3(HITP)2 | anodized aluminum oxide | flat | Ni3(HITP)2 2020 | none | 0.3 | 0.3 | 1.5552 | 1.5552 | PSD | 0.53 | NaN | 530 | NaN | NaN | 298 | 120000 | 100000 | 20000 | 126 | Ar | 35 | NaN | none | none | none | 1 | 1613.6717 | 1.8e-06 | none | none | none | none | none | none | none | none | none | none | none | none | none | none | none | none | none | none | none | none | none | none | none | none | none | none | none | none | none | none | none | none | none | permeance | table 1 | JIANG S et al 2020 | https://doi.org/10.1002/asia.202000143
MOF | Ni3(HITP)2 | anodized aluminum oxide | flat | Ni3(HITP)2 2020 | none | 0.3 | 0.3 | 1.5552 | 1.5552 | PSD | 0.53 | NaN | 530 | NaN | NaN | 298 | 120000 | 100000 | 20000 | 126 | Ar | 35 | NaN | none | none | none | none | none | none | 1 | 2823.9255 | 3.15e-06 | none | none | none | none | none | none | none | none | none | none | none | none | none | none | none | none | none | none | none | none | none | none | none | none | none | none | none | none | none | none | permeance | table 1 | JIANG S et al 2020 | https://doi.org/10.1002/asia.202000143
MOF | Ni3(HITP)2 | anodized aluminum oxide | flat | Ni3(HITP)2 2020 | none | 0.3 | 0.3 | 1.5552 | 1.5552 | PSD | 0.53 | NaN | 530 | NaN | NaN | 298 | 120000 | 100000 | 20000 | 126 | Ar | 35 | NaN | none | none | none | none | none | none | none | none | none | none | none | none | none | none | none | none | none | none | 1 | 207.9844 | 2.32e-07 | none | none | none | none | none | none | none | none | none | none | none | none | none | none | none | none | none | none | permeance | table 1 | JIANG S et al 2020 | https://doi.org/10.1002/asia.202000143
MOF | Ni3(HITP)2 | anodized aluminum oxide | flat | Ni3(HITP)2 2020 | none | 0.3 | 0.3 | 1.5552 | 1.5552 | PSD | 0.53 | NaN | 530 | NaN | NaN | 298 | 120000 | 100000 | 20000 | 106 | Ar | 23 | NaN | none | none | none | 0.5 | 1461.2694 | 1.63e-06 | none | none | none | none | none | none | none | none | none | none | none | none | 0.5 | 170.332 | 1.9e-07 | none | none | none | none | none | none | none | none | none | none | none | none | none | none | none | none | none | none | permeance | table 1 | JIANG S et al 2020 | https://doi.org/10.1002/asia.202000143
MOF | Ni3(HITP)2 | anodized aluminum oxide | flat | Ni3(HITP)2 2020 | none | 0.3 | 0.3 | 1.5552 | 1.5552 | PSD | 0.53 | NaN | 530 | NaN | NaN | 298 | 120000 | 100000 | 20000 | 106 | Ar | 23 | NaN | none | none | none | none | none | none | 0.5 | 2026.0545 | 2.26e-06 | none | none | none | none | none | none | none | none | none | 0.5 | 164.9531 | 1.84e-07 | none | none | none | none | none | none | none | none | none | none | none | none | none | none | none | none | none | none | permeance | table 1 | JIANG S et al 2020 | https://doi.org/10.1002/asia.202000143
zeolite | LTA membrane | alumina | tubular | LTA | none | 15 | 15 | 6.79 | 6.79 | PSD | 0.11491 | NaN | 287 | NaN | NaN | 303 | 100000 | 0 | 100000 | 200 | NaN | NaN | NaN | none | none | none | 1 | 98525.965 | 2.1981e-06 | none | none | none | none | none | none | none | none | none | none | none | none | none | none | none | none | none | none | none | none | none | none | none | none | none | none | none | none | none | none | none | none | none | permeance | fig 13 | SEN M et al 2018 | https://doi.org/10.1016/j.ultsonch.2018.06.007
zeolite | LTA membrane | alumina | tubular | LTA | none | 15 | 15 | 6.79 | 6.79 | PSD | 0.11491 | NaN | 287 | NaN | NaN | 303 | 200000 | 0 | 200000 | 200 | NaN | NaN | NaN | none | none | none | 1 | 103004.8241 | 2.298e-06 | none | none | none | none | none | none | none | none | none | none | none | none | none | none | none | none | none | none | none | none | none | none | none | none | none | none | none | none | none | none | none | none | none | permeance | fig 13 | SEN M et al 2018 | https://doi.org/10.1016/j.ultsonch.2018.06.007
zeolite | LTA membrane | alumina | tubular | LTA | none | 15 | 15 | 6.79 | 6.79 | PSD | 0.11491 | NaN | 287 | NaN | NaN | 303 | 300000 | 0 | 300000 | 200 | NaN | NaN | NaN | none | none | none | 1 | 111954.446 | 2.4976e-06 | none | none | none | none | none | none | none | none | none | none | none | none | none | none | none | none | none | none | none | none | none | none | none | none | none | none | none | none | none | none | none | none | none | permeance | fig 13 | SEN M et al 2018 | https://doi.org/10.1016/j.ultsonch.2018.06.007
zeolite | LTA membrane | alumina | tubular | LTA | none | 15 | 15 | 6.79 | 6.79 | PSD | 0.11491 | NaN | 287 | NaN | NaN | 303 | 100000 | 0 | 100000 | 200 | NaN | NaN | NaN | none | none | none | none | none | none | 1 | 17888.9142 | 3.9909e-07 | none | none | none | none | none | none | none | none | none | none | none | none | none | none | none | none | none | none | none | none | none | none | none | none | none | none | none | none | none | none | permeance | fig 13 | SEN M et al 2018 | https://doi.org/10.1016/j.ultsonch.2018.06.007
zeolite | LTA membrane | alumina | tubular | LTA | none | 15 | 15 | 6.79 | 6.79 | PSD | 0.11491 | NaN | 287 | NaN | NaN | 303 | 200000 | 0 | 200000 | 200 | NaN | NaN | NaN | none | none | none | none | none | none | 1 | 18781.4475 | 4.19e-07 | none | none | none | none | none | none | none | none | none | none | none | none | none | none | none | none | none | none | none | none | none | none | none | none | none | none | none | none | none | none | permeance | fig 13 | SEN M et al 2018 | https://doi.org/10.1016/j.ultsonch.2018.06.007
zeolite | LTA membrane | alumina | tubular | LTA | none | 15 | 15 | 6.79 | 6.79 | PSD | 0.11491 | NaN | 287 | NaN | NaN | 303 | 300000 | 0 | 300000 | 200 | NaN | NaN | NaN | none | none | none | none | none | none | 1 | 21462.7481 | 4.7882e-07 | none | none | none | none | none | none | none | none | none | none | none | none | none | none | none | none | none | none | none | none | none | none | none | none | none | none | none | none | none | none | permeance | fig 13 | SEN M et al 2018 | https://doi.org/10.1016/j.ultsonch.2018.06.007
zeolite | LTA membrane | alumina | tubular | LTA | none | 15 | 15 | 6.79 | 6.79 | PSD | 0.11491 | NaN | 287 | NaN | NaN | 303 | 100000 | 0 | 100000 | 200 | NaN | NaN | NaN | none | none | none | none | none | none | none | none | none | none | none | none | none | none | none | none | none | none | 1 | 9418.6416 | 2.1012e-07 | none | none | none | none | none | none | none | none | none | none | none | none | none | none | none | none | none | none | permeance | fig 13 | SEN M et al 2018 | https://doi.org/10.1016/j.ultsonch.2018.06.007
zeolite | LTA membrane | alumina | tubular | LTA | none | 15 | 15 | 6.79 | 6.79 | PSD | 0.11491 | NaN | 287 | NaN | NaN | 303 | 200000 | 0 | 200000 | 200 | NaN | NaN | NaN | none | none | none | none | none | none | none | none | none | none | none | none | none | none | none | none | none | none | 1 | 10385.4364 | 2.3169e-07 | none | none | none | none | none | none | none | none | none | none | none | none | none | none | none | none | none | none | permeance | fig 13 | SEN M et al 2018 | https://doi.org/10.1016/j.ultsonch.2018.06.007
zeolite | LTA membrane | alumina | tubular | LTA | none | 15 | 15 | 6.79 | 6.79 | PSD | 0.11491 | NaN | 287 | NaN | NaN | 303 | 300000 | 0 | 300000 | 200 | NaN | NaN | NaN | none | none | none | none | none | none | none | none | none | none | none | none | none | none | none | none | none | none | 1 | 11550.727 | 2.5769e-07 | none | none | none | none | none | none | none | none | none | none | none | none | none | none | none | none | none | none | permeance | fig 13 | SEN M et al 2018 | https://doi.org/10.1016/j.ultsonch.2018.06.007
MOF | Zn2(Bim)3 | alfa-alumina | flat | 2D MOF | none | 0.01 | 0.01 | 0.76612 | 0.76612 | PSD | 0.46713 | NaN | 165.4 | NaN | NaN | 293 | NaN | NaN | 0 | 100 | Ar | 100 | NaN | none | none | none | 1 | 31.0181 | 1.038e-06 | none | none | none | none | none | none | none | none | none | none | none | none | none | none | none | none | none | none | none | none | none | none | none | none | none | none | none | none | none | none | none | none | none | permeance | fig 4c | PENG Y et al 2017 | https://doi.org/10.1002/anie.201703959
MOF | Zn2(Bim)3 | alfa-alumina | flat | 2D MOF | none | 0.01 | 0.01 | 0.76612 | 0.76612 | PSD | 0.46713 | NaN | 165.4 | NaN | NaN | 293 | NaN | NaN | 0 | 100 | Ar | 100 | NaN | none | none | none | none | none | none | 1 | 0.29998 | 1.0039e-08 | none | none | none | none | none | none | none | none | none | none | none | none | none | none | none | none | none | none | none | none | none | none | none | none | none | none | none | none | none | none | permeance | fig 4c | PENG Y et al 2017 | https://doi.org/10.1002/anie.201703959
MOF | Zn2(Bim)3 | alfa-alumina | flat | 2D MOF | none | 0.01 | 0.01 | 0.76612 | 0.76612 | PSD | 0.46713 | NaN | 165.4 | NaN | NaN | 293 | NaN | NaN | 0 | 100 | Ar | 100 | NaN | none | none | none | none | none | none | none | none | none | none | none | none | none | none | none | none | none | none | 1 | 1.7002 | 5.6897e-08 | none | none | none | none | none | none | none | none | none | none | none | none | none | none | none | none | none | none | permeance | fig 4c | PENG Y et al 2017 | https://doi.org/10.1002/anie.201703959
MOF | Zn2(Bim)3 | alfa-alumina | flat | 2D MOF | none | 0.01 | 0.01 | 0.76612 | 0.76612 | PSD | 0.46713 | NaN | 165.4 | NaN | NaN | 293 | NaN | NaN | 0 | 100 | Ar | 100 | NaN | none | none | none | none | none | none | none | none | none | none | none | none | none | none | none | none | none | none | none | none | none | 1 | 0.45962 | 1.5381e-08 | none | none | none | none | none | none | none | none | none | none | none | none | none | none | none | permeance | fig 4c | PENG Y et al 2017 | https://doi.org/10.1002/anie.201703959
MOF | Zn2(Bim)3 | alfa-alumina | flat | 2D MOF | none | 0.01 | 0.01 | 0.76612 | 0.76612 | PSD | 0.46713 | NaN | 165.4 | NaN | NaN | 293 | NaN | NaN | 0 | 100 | Ar | 100 | NaN | none | none | none | 0.5 | 15.1986 | 5.0861e-07 | 0.5 | 0.13007 | 4.3526e-09 | none | none | none | none | none | none | none | none | none | none | none | none | none | none | none | none | none | none | none | none | none | none | none | none | none | none | none | none | none | none | permeance | fig 4d | PENG Y et al 2017 | https://doi.org/10.1002/anie.201703959
MOF | Zn2(Bim)3 | alfa-alumina | flat | 2D MOF | none | 0.01 | 0.01 | 0.76612 | 0.76612 | PSD | 0.46713 | NaN | 165.4 | NaN | NaN | 313 | NaN | NaN | 0 | 100 | Ar | 100 | NaN | none | none | none | 0.5 | 16.9283 | 5.6649e-07 | 0.5 | 0.13322 | 4.4581e-09 | none | none | none | none | none | none | none | none | none | none | none | none | none | none | none | none | none | none | none | none | none | none | none | none | none | none | none | none | none | none | permeance | fig 4d | PENG Y et al 2017 | https://doi.org/10.1002/anie.201703959
MOF | Zn2(Bim)3 | alfa-alumina | flat | 2D MOF | none | 0.01 | 0.01 | 0.76612 | 0.76612 | PSD | 0.46713 | NaN | 165.4 | NaN | NaN | 343 | NaN | NaN | 0 | 100 | Ar | 100 | NaN | none | none | none | 0.5 | 19.2279 | 6.4344e-07 | 0.5 | 0.13358 | 4.47e-09 | none | none | none | none | none | none | none | none | none | none | none | none | none | none | none | none | none | none | none | none | none | none | none | none | none | none | none | none | none | none | permeance | fig 4d | PENG Y et al 2017 | https://doi.org/10.1002/anie.201703959
MOF | Zn2(Bim)3 | alfa-alumina | flat | 2D MOF | none | 0.01 | 0.01 | 0.76612 | 0.76612 | PSD | 0.46713 | NaN | 165.4 | NaN | NaN | 373 | NaN | NaN | 0 | 100 | Ar | 100 | NaN | none | none | none | 0.5 | 20.7958 | 6.9591e-07 | 0.5 | 0.13107 | 4.3862e-09 | none | none | none | none | none | none | none | none | none | none | none | none | none | none | none | none | none | none | none | none | none | none | none | none | none | none | none | none | none | none | permeance | fig 4d | PENG Y et al 2017 | https://doi.org/10.1002/anie.201703959
MOF | Zn2(Bim)3 | alfa-alumina | flat | 2D MOF | none | 0.01 | 0.01 | 0.76612 | 0.76612 | PSD | 0.46713 | NaN | 165.4 | NaN | NaN | 393 | NaN | NaN | 0 | 100 | Ar | 100 | NaN | none | none | none | 0.5 | 24.0882 | 8.0609e-07 | 0.5 | 0.14463 | 4.8398e-09 | none | none | none | none | none | none | none | none | none | none | none | none | none | none | none | none | none | none | none | none | none | none | none | none | none | none | none | none | none | none | permeance | fig 4d | PENG Y et al 2017 | https://doi.org/10.1002/anie.201703959
MOF | M1-M5 mean | alfa-alumina | flat | ZIF-302 | none | 7 | 7 | 0.35 | 0.35 | theoretical | 0.27637 | 0.16 | 597.7 | NaN | 1.74 | 308 | 100000 | 0 | 100000 | 80 | He | NaN | NaN | none | none | none | 1 | 636.3245 | 3.042e-08 | none | none | none | none | none | none | none | none | none | none | none | none | none | none | none | none | none | none | none | none | none | none | none | none | none | none | none | none | none | none | none | none | none | permeance | table 2 | LIAN H et al 2022 | https://doi.org/10.1016/j.seppur.2021.119875
MOF | M1-M5 mean | alfa-alumina | flat | ZIF-302 | none | 7 | 7 | 0.35 | 0.35 | theoretical | 0.27637 | 0.16 | 597.7 | NaN | 1.74 | 308 | 100000 | 0 | 100000 | 80 | He | NaN | NaN | none | none | none | none | none | none | 1 | 176.8405 | 8.454e-09 | none | none | none | none | none | none | none | none | none | none | none | none | none | none | none | none | none | none | none | none | none | none | none | none | none | none | none | none | none | none | permeance | table 2 | LIAN H et al 2022 | https://doi.org/10.1016/j.seppur.2021.119875
MOF | M1-M5 mean | alfa-alumina | flat | ZIF-302 | none | 7 | 7 | 0.35 | 0.35 | theoretical | 0.27637 | 0.16 | 597.7 | NaN | 1.74 | 308 | 100000 | 0 | 100000 | 80 | He | NaN | NaN | none | none | none | none | none | none | none | none | none | none | none | none | none | none | none | none | none | none | 1 | 15.199 | 7.266e-10 | none | none | none | none | none | none | none | none | none | none | none | none | none | none | none | none | none | none | permeance | table 2 | LIAN H et al 2022 | https://doi.org/10.1016/j.seppur.2021.119875
MOF | M1-M5 mean | alfa-alumina | flat | ZIF-302 | none | 7 | 7 | 0.35 | 0.35 | theoretical | 0.27637 | 0.16 | 597.7 | NaN | 1.74 | 308 | 100000 | 0 | 100000 | 80 | He | NaN | NaN | none | none | none | none | none | none | none | none | none | none | none | none | none | none | none | none | none | none | none | none | none | 1 | 14.0694 | 6.726e-10 | none | none | none | none | none | none | none | none | none | none | none | none | none | none | none | permeance | table 2 | LIAN H et al 2022 | https://doi.org/10.1016/j.seppur.2021.119875
MOF | M1-M5 mean | alfa-alumina | flat | ZIF-302 | none | 7 | 7 | 0.35 | 0.35 | theoretical | 0.27637 | 0.16 | 597.7 | NaN | 1.74 | 308 | 100000 | 0 | 100000 | 80 | He | NaN | NaN | none | none | none | none | none | none | none | none | none | none | none | none | none | none | none | none | none | none | none | none | none | none | none | none | 1 | 29.1638 | 1.3942e-09 | none | none | none | none | none | none | none | none | none | none | none | none | permeance | table 2 | LIAN H et al 2022 | https://doi.org/10.1016/j.seppur.2021.119875
MOF | M3 | alfa-alumina | flat | ZIF-302 | none | 7 | 7 | 0.35 | 0.35 | theoretical | 0.27637 | 0.16 | 597.7 | NaN | 1.74 | 308 | 100000 | 0 | 100000 | 80 | He | NaN | NaN | none | none | none | 0.5 | 575.7074 | 2.7522e-08 | none | none | none | none | none | none | none | none | none | none | none | none | none | none | none | 0.5 | 10.2415 | 4.896e-10 | none | none | none | none | none | none | none | none | none | none | none | none | none | none | none | permeance | fig 7 | LIAN H et al 2022 | https://doi.org/10.1016/j.seppur.2021.119875
MOF | M3 | alfa-alumina | flat | ZIF-302 | none | 7 | 7 | 0.35 | 0.35 | theoretical | 0.27637 | 0.16 | 597.7 | NaN | 1.74 | 328 | 100000 | 0 | 100000 | 80 | He | NaN | NaN | none | none | none | 0.5 | 584.0474 | 2.7921e-08 | none | none | none | none | none | none | none | none | none | none | none | none | none | none | none | 0.5 | 11.2901 | 5.3973e-10 | none | none | none | none | none | none | none | none | none | none | none | none | none | none | none | permeance | fig 7 | LIAN H et al 2022 | https://doi.org/10.1016/j.seppur.2021.119875
MOF | M3 | alfa-alumina | flat | ZIF-302 | none | 7 | 7 | 0.35 | 0.35 | theoretical | 0.27637 | 0.16 | 597.7 | NaN | 1.74 | 348 | 100000 | 0 | 100000 | 80 | He | NaN | NaN | none | none | none | 0.5 | 598.8741 | 2.863e-08 | none | none | none | none | none | none | none | none | none | none | none | none | none | none | none | 0.5 | 11.8727 | 5.6758e-10 | none | none | none | none | none | none | none | none | none | none | none | none | none | none | none | permeance | fig 7 | LIAN H et al 2022 | https://doi.org/10.1016/j.seppur.2021.119875
MOF | M3 | alfa-alumina | flat | ZIF-302 | none | 7 | 7 | 0.35 | 0.35 | theoretical | 0.27637 | 0.16 | 597.7 | NaN | 1.74 | 368 | 100000 | 0 | 100000 | 80 | He | NaN | NaN | none | none | none | 0.5 | 612.7741 | 2.9294e-08 | none | none | none | none | none | none | none | none | none | none | none | none | none | none | none | 0.5 | 12.6883 | 6.0657e-10 | none | none | none | none | none | none | none | none | none | none | none | none | none | none | none | permeance | fig 7 | LIAN H et al 2022 | https://doi.org/10.1016/j.seppur.2021.119875
MOF | M3 | alfa-alumina | flat | ZIF-302 | none | 7 | 7 | 0.35 | 0.35 | theoretical | 0.27637 | 0.16 | 597.7 | NaN | 1.74 | 388 | 100000 | 0 | 100000 | 80 | He | NaN | NaN | none | none | none | 0.5 | 632.2341 | 3.0224e-08 | none | none | none | none | none | none | none | none | none | none | none | none | none | none | none | 0.5 | 14.3777 | 6.8734e-10 | none | none | none | none | none | none | none | none | none | none | none | none | none | none | none | permeance | fig 7 | LIAN H et al 2022 | https://doi.org/10.1016/j.seppur.2021.119875
MOF | M3 | alfa-alumina | flat | ZIF-302 | none | 7 | 7 | 0.35 | 0.35 | theoretical | 0.27637 | 0.16 | 597.7 | NaN | 1.74 | 308 | 150000 | 0 | 150000 | 80 | He | NaN | NaN | none | none | none | 0.5 | 560.9818 | 2.6818e-08 | none | none | none | none | none | none | none | none | none | none | none | none | none | none | none | 0.5 | 12.6715 | 6.0577e-10 | none | none | none | none | none | none | none | none | none | none | none | none | none | none | none | permeance | fig 7 | LIAN H et al 2022 | https://doi.org/10.1016/j.seppur.2021.119875
MOF | M3 | alfa-alumina | flat | ZIF-302 | none | 7 | 7 | 0.35 | 0.35 | theoretical | 0.27637 | 0.16 | 597.7 | NaN | 1.74 | 308 | 200000 | 0 | 200000 | 80 | He | NaN | NaN | none | none | none | 0.5 | 541.9655 | 2.5909e-08 | none | none | none | none | none | none | none | none | none | none | none | none | none | none | none | 0.5 | 15.9902 | 7.6442e-10 | none | none | none | none | none | none | none | none | none | none | none | none | none | none | none | permeance | fig 7 | LIAN H et al 2022 | https://doi.org/10.1016/j.seppur.2021.119875
MOF | M3 | alfa-alumina | flat | ZIF-302 | none | 7 | 7 | 0.35 | 0.35 | theoretical | 0.27637 | 0.16 | 597.7 | NaN | 1.74 | 308 | 250000 | 0 | 250000 | 80 | He | NaN | NaN | none | none | none | 0.5 | 512.7096 | 2.451e-08 | none | none | none | none | none | none | none | none | none | none | none | none | none | none | none | 0.5 | 17.6495 | 8.4375e-10 | none | none | none | none | none | none | none | none | none | none | none | none | none | none | none | permeance | fig 7 | LIAN H et al 2022 | https://doi.org/10.1016/j.seppur.2021.119875
MOF | M3 | alfa-alumina | flat | ZIF-302 | none | 7 | 7 | 0.35 | 0.35 | theoretical | 0.27637 | 0.16 | 597.7 | NaN | 1.74 | 308 | 300000 | 0 | 300000 | 80 | He | NaN | NaN | none | none | none | 0.5 | 481.2595 | 2.3007e-08 | none | none | none | none | none | none | none | none | none | none | none | none | none | none | none | 0.5 | 20.3648 | 9.7356e-10 | none | none | none | none | none | none | none | none | none | none | none | none | none | none | none | permeance | fig 7 | LIAN H et al 2022 | https://doi.org/10.1016/j.seppur.2021.119875
MOF | sample 1 | alfa-alumina | flat | MOF-5 | none | 25 | 25 | 1.8008 | 1.8008 | PSD | 0.84654 | NaN | 1718 | NaN | NaN | RT | 106658 | 0 | 106658 | NaN | NaN | NaN | NaN | none | none | none | 1 | 219377.7645 | 2.9365e-06 | none | none | none | none | none | none | none | none | none | none | none | none | none | none | none | none | none | none | none | none | none | none | none | none | none | none | none | none | none | none | none | none | none | permeance | fig 6 | LIU Y et al 2009 | https://doi.org/10.1016/j.micromeso.2008.08.054
MOF | sample 1 | alfa-alumina | flat | MOF-5 | none | 25 | 25 | 1.8008 | 1.8008 | PSD | 0.84654 | NaN | 1718 | NaN | NaN | RT | 106658 | 0 | 106658 | NaN | NaN | NaN | NaN | none | none | none | none | none | none | 1 | 52091.6313 | 6.9728e-07 | none | none | none | none | none | none | none | none | none | none | none | none | none | none | none | none | none | none | none | none | none | none | none | none | none | none | none | none | none | none | permeance | fig 6 | LIU Y et al 2009 | https://doi.org/10.1016/j.micromeso.2008.08.054
MOF | sample 1 | alfa-alumina | flat | MOF-5 | none | 25 | 25 | 1.8008 | 1.8008 | PSD | 0.84654 | NaN | 1718 | NaN | NaN | RT | 106658 | 0 | 106658 | NaN | NaN | NaN | NaN | none | none | none | none | none | none | none | none | none | none | none | none | none | none | none | none | none | none | 1 | 62679.3613 | 8.39e-07 | none | none | none | none | none | none | none | none | none | none | none | none | none | none | none | none | none | none | permeance | fig 6 | LIU Y et al 2009 | https://doi.org/10.1016/j.micromeso.2008.08.054
MOF | sample 1 | alfa-alumina | flat | MOF-5 | none | 25 | 25 | 1.8008 | 1.8008 | PSD | 0.84654 | NaN | 1718 | NaN | NaN | RT | 106658 | 0 | 106658 | NaN | NaN | NaN | NaN | none | none | none | none | none | none | none | none | none | none | none | none | none | none | none | none | none | none | none | none | none | 1 | 81737.2752 | 1.0941e-06 | none | none | none | none | none | none | none | none | none | none | none | none | none | none | none | permeance | fig 6 | LIU Y et al 2009 | https://doi.org/10.1016/j.micromeso.2008.08.054
MOF | sample 1 | alfa-alumina | flat | MOF-5 | none | 25 | 25 | 1.8008 | 1.8008 | PSD | 0.84654 | NaN | 1718 | NaN | NaN | RT | 106658 | 0 | 106658 | NaN | NaN | NaN | NaN | none | none | none | none | none | none | none | none | none | none | none | none | none | none | none | none | none | none | none | none | none | none | none | none | none | none | none | none | none | none | none | none | none | none | none | none | 1 | 32186.699 | 4.3084e-07 | permeance | fig 6 | LIU Y et al 2009 | https://doi.org/10.1016/j.micromeso.2008.08.054
MOF | sample 2 | alfa-alumina | flat | MOF-5 | none | 85 | 85 | 1.8008 | 1.8008 | PSD | 0.84654 | NaN | 1718 | NaN | NaN | RT | 106658 | 0 | 106658 | NaN | NaN | NaN | NaN | none | none | none | 1 | 365742.5433 | 1.4399e-06 | none | none | none | none | none | none | none | none | none | none | none | none | none | none | none | none | none | none | none | none | none | none | none | none | none | none | none | none | none | none | none | none | none | permeance | fig 6 | LIU Y et al 2009 | https://doi.org/10.1016/j.micromeso.2008.08.054
MOF | sample 2 | alfa-alumina | flat | MOF-5 | none | 85 | 85 | 1.8008 | 1.8008 | PSD | 0.84654 | NaN | 1718 | NaN | NaN | RT | 106658 | 0 | 106658 | NaN | NaN | NaN | NaN | none | none | none | none | none | none | 1 | 87835.8076 | 3.458e-07 | none | none | none | none | none | none | none | none | none | none | none | none | none | none | none | none | none | none | none | none | none | none | none | none | none | none | none | none | none | none | permeance | fig 6 | LIU Y et al 2009 | https://doi.org/10.1016/j.micromeso.2008.08.054
MOF | sample 2 | alfa-alumina | flat | MOF-5 | none | 85 | 85 | 1.8008 | 1.8008 | PSD | 0.84654 | NaN | 1718 | NaN | NaN | RT | 106658 | 0 | 106658 | NaN | NaN | NaN | NaN | none | none | none | none | none | none | none | none | none | none | none | none | none | none | none | none | none | none | 1 | 109434.7767 | 4.3084e-07 | none | none | none | none | none | none | none | none | none | none | none | none | none | none | none | none | none | none | permeance | fig 6 | LIU Y et al 2009 | https://doi.org/10.1016/j.micromeso.2008.08.054
MOF | sample 2 | alfa-alumina | flat | MOF-5 | none | 85 | 85 | 1.8008 | 1.8008 | PSD | 0.84654 | NaN | 1718 | NaN | NaN | RT | 106658 | 0 | 106658 | NaN | NaN | NaN | NaN | none | none | none | none | none | none | none | none | none | none | none | none | none | none | none | none | none | none | none | none | none | 1 | 148312.9211 | 5.839e-07 | none | none | none | none | none | none | none | none | none | none | none | none | none | none | none | permeance | fig 6 | LIU Y et al 2009 | https://doi.org/10.1016/j.micromeso.2008.08.054
MOF | sample 2 | alfa-alumina | flat | MOF-5 | none | 85 | 85 | 1.8008 | 1.8008 | PSD | 0.84654 | NaN | 1718 | NaN | NaN | RT | 106658 | 0 | 106658 | NaN | NaN | NaN | NaN | none | none | none | none | none | none | none | none | none | none | none | none | none | none | none | none | none | none | none | none | none | none | none | none | none | none | none | none | none | none | none | none | none | none | none | none | 1 | 57597.2509 | 2.2676e-07 | permeance | fig 6 | LIU Y et al 2009 | https://doi.org/10.1016/j.micromeso.2008.08.054
MOF | sample 1 | alfa-alumina | flat | MOF-5 | none | 25 | 25 | 1.8008 | 1.8008 | PSD | 0.84654 | NaN | 1718 | NaN | NaN | RT | 125000 | 0 | 125000 | NaN | NaN | NaN | NaN | none | none | none | 1 | 293724.5527 | 3.9317e-06 | none | none | none | none | none | none | none | none | none | none | none | none | none | none | none | none | none | none | none | none | none | none | none | none | none | none | none | none | none | none | none | none | none | permeance | fig 7 | LIU Y et al 2009 | https://doi.org/10.1016/j.micromeso.2008.08.054
MOF | sample 1 | alfa-alumina | flat | MOF-5 | none | 25 | 25 | 1.8008 | 1.8008 | PSD | 0.84654 | NaN | 1718 | NaN | NaN | RT | 200000 | 0 | 200000 | NaN | NaN | NaN | NaN | none | none | none | 1 | 315269.2105 | 4.2201e-06 | none | none | none | none | none | none | none | none | none | none | none | none | none | none | none | none | none | none | none | none | none | none | none | none | none | none | none | none | none | none | none | none | none | permeance | fig 7 | LIU Y et al 2009 | https://doi.org/10.1016/j.micromeso.2008.08.054
MOF | sample 1 | alfa-alumina | flat | MOF-5 | none | 25 | 25 | 1.8008 | 1.8008 | PSD | 0.84654 | NaN | 1718 | NaN | NaN | RT | 275000 | 0 | 275000 | NaN | NaN | NaN | NaN | none | none | none | 1 | 323805.6322 | 4.3343e-06 | none | none | none | none | none | none | none | none | none | none | none | none | none | none | none | none | none | none | none | none | none | none | none | none | none | none | none | none | none | none | none | none | none | permeance | fig 7 | LIU Y et al 2009 | https://doi.org/10.1016/j.micromeso.2008.08.054
MOF | sample 1 | alfa-alumina | flat | MOF-5 | none | 25 | 25 | 1.8008 | 1.8008 | PSD | 0.84654 | NaN | 1718 | NaN | NaN | RT | 350000 | 0 | 350000 | NaN | NaN | NaN | NaN | none | none | none | 1 | 328005.9752 | 4.3906e-06 | none | none | none | none | none | none | none | none | none | none | none | none | none | none | none | none | none | none | none | none | none | none | none | none | none | none | none | none | none | none | none | none | none | permeance | fig 7 | LIU Y et al 2009 | https://doi.org/10.1016/j.micromeso.2008.08.054
MOF | sample 1 | alfa-alumina | flat | MOF-5 | none | 25 | 25 | 1.8008 | 1.8008 | PSD | 0.84654 | NaN | 1718 | NaN | NaN | RT | 375000 | 0 | 375000 | NaN | NaN | NaN | NaN | none | none | none | 1 | 330670.7792 | 4.4262e-06 | none | none | none | none | none | none | none | none | none | none | none | none | none | none | none | none | none | none | none | none | none | none | none | none | none | none | none | none | none | none | none | none | none | permeance | fig 7 | LIU Y et al 2009 | https://doi.org/10.1016/j.micromeso.2008.08.054
MOF | sample 2 | alfa-alumina | flat | MOF-5 | none | 85 | 85 | 1.8008 | 1.8008 | PSD | 0.84654 | NaN | 1718 | NaN | NaN | RT | 125000 | 0 | 125000 | NaN | NaN | NaN | NaN | none | none | none | 1 | 359198.688 | 1.4141e-06 | none | none | none | none | none | none | none | none | none | none | none | none | none | none | none | none | none | none | none | none | none | none | none | none | none | none | none | none | none | none | none | none | none | permeance | fig 7 | LIU Y et al 2009 | https://doi.org/10.1016/j.micromeso.2008.08.054
MOF | sample 2 | alfa-alumina | flat | MOF-5 | none | 85 | 85 | 1.8008 | 1.8008 | PSD | 0.84654 | NaN | 1718 | NaN | NaN | RT | 200000 | 0 | 200000 | NaN | NaN | NaN | NaN | none | none | none | 1 | 377167.107 | 1.4849e-06 | none | none | none | none | none | none | none | none | none | none | none | none | none | none | none | none | none | none | none | none | none | none | none | none | none | none | none | none | none | none | none | none | none | permeance | fig 7 | LIU Y et al 2009 | https://doi.org/10.1016/j.micromeso.2008.08.054
MOF | sample 2 | alfa-alumina | flat | MOF-5 | none | 85 | 85 | 1.8008 | 1.8008 | PSD | 0.84654 | NaN | 1718 | NaN | NaN | RT | 275000 | 0 | 275000 | NaN | NaN | NaN | NaN | none | none | none | 1 | 380391.2726 | 1.4976e-06 | none | none | none | none | none | none | none | none | none | none | none | none | none | none | none | none | none | none | none | none | none | none | none | none | none | none | none | none | none | none | none | none | none | permeance | fig 7 | LIU Y et al 2009 | https://doi.org/10.1016/j.micromeso.2008.08.054
MOF | sample 2 | alfa-alumina | flat | MOF-5 | none | 85 | 85 | 1.8008 | 1.8008 | PSD | 0.84654 | NaN | 1718 | NaN | NaN | RT | 350000 | 0 | 350000 | NaN | NaN | NaN | NaN | none | none | none | 1 | 407572.273 | 1.6046e-06 | none | none | none | none | none | none | none | none | none | none | none | none | none | none | none | none | none | none | none | none | none | none | none | none | none | none | none | none | none | none | none | none | none | permeance | fig 7 | LIU Y et al 2009 | https://doi.org/10.1016/j.micromeso.2008.08.054
MOF | sample 2 | alfa-alumina | flat | MOF-5 | none | 85 | 85 | 1.8008 | 1.8008 | PSD | 0.84654 | NaN | 1718 | NaN | NaN | RT | 375000 | 0 | 375000 | NaN | NaN | NaN | NaN | none | none | none | 1 | 409261.2726 | 1.6112e-06 | none | none | none | none | none | none | none | none | none | none | none | none | none | none | none | none | none | none | none | none | none | none | none | none | none | none | none | none | none | none | none | none | none | permeance | fig 7 | LIU Y et al 2009 | https://doi.org/10.1016/j.micromeso.2008.08.054

## categories
type | subtype
CMS | polyimides
ionic copolyimides
zeolite/aluminosilicate | SSZ-13
MOF/ZIF
polymeric
provided_data_type
permeability
permeance
support_material
alfa-alumina tubes