## He_CH4
| type | description | support_material | configuration | subtype | filler_loading | mean_thickness | mean_pore_size | pore_size_type | total_pore_volume | micropore_volume | specific_surface_area | aging | surface_area | temperature | feed_pressure | permeate_pressure | delta_pressure | feed_flow_rate | sweep_gas | sweep_gas_KD | sweep_gas_flow | stage_cut | x | Py_He | Pe_He | Py_H2 | Pe_H2 | Py_CO2 | Pe_CO2 | Py_O2 | Pe_O2 | Py_H2S | Pe_H2S | Py_CO | Pe_CO | Py_N2 | Pe_N2 | Py_CH4 | Pe_CH4 | Py_C2H4 | Pe_C2H4 | Py_C2H6 | Pe_C2H6 | Py_C3H6 | Pe_C3H6 | Py_C3H8 | Pe_C3H8 | Py_SF6 | Pe_SF6 | provided_data_type | in_reference_data_location | reference | url | S_He_CH4
1278 | polymer | PIM-SBF-1 | none | flat | PIM | 0 | 80 | 0.59725 | PSD | 0.71 | 0.28 | 803 | 0 |  | 298 | 100000 | 0 | 100000 |  | none | 0 |  |  | 1 | 1560 | 6.5255e-09 | 4330 | 1.81e-08 | 8850 | 3.7e-08 | 1420 | 5.9399e-09 |  |  |  |  | 340 | 1.42e-09 | 532 | 2.23e-09 | [10 empty] | permeability | table 2 | BEZZU CG et al 2018 | https://doi.org/10.1039/C8TA02601G | 2.9323
1284 | polymer | PIM-SBF-1 | none | flat | PIM | 0 | 80 | 0.59725 | PSD | 0.71 | 0.28 | 803 | 2088 |  | 298 | 100000 | 0 | 100000 |  | none | 0 |  |  | 1 | 914 | 3.8233e-09 | 2190 | 9.16e-09 | 2410 | 1.01e-08 | 486 | 2.0329e-09 |  |  |  |  | 87.5 | 3.66e-10 | 102 | 4.27e-10 | [10 empty] | permeability | table 2 | BEZZU CG et al 2018 | https://doi.org/10.1039/C8TA02601G | 8.9608
1290 | polymer | PIM-SBF-2 | none | flat | PIM | 0 | 115 | 0.61851 | PSD | 0.69 | 0.33 | 938 | 0 |  | 298 | 100000 | 0 | 100000 |  | none | 0 |  |  | 1 | 3110 | 9.0498e-09 | 9160 | 2.67e-08 | 22300 | 6.49e-08 | 3820 | 1.1116e-08 |  |  |  |  | 1150 | 3.35e-09 | 2020 | 5.88e-09 | [10 empty] | permeability | table 2 | BEZZU CG et al 2018 | https://doi.org/10.1039/C8TA02601G | 1.5396
1296 | polymer | PIM-SBF-2 | none | flat | PIM | 0 | 115 | 0.61851 | PSD | 0.69 | 0.33 | 938 | 1295 |  | 298 | 100000 | 0 | 100000 |  | none | 0 |  |  | 1 | 1700 | 4.9469e-09 | 4240 | 1.23e-08 | 3870 | 1.13e-08 | 910 | 2.648e-09 |  |  |  |  | 166 | 4.83e-10 | 184 | 5.35e-10 | [10 empty] | permeability | table 2 | BEZZU CG et al 2018 | https://doi.org/10.1039/C8TA02601G | 9.2391
1302 | polymer | PIM-SBF-3 | none | flat | PIM | 0 | 120 | 0.63318 | PSD | 0.54 | 0.28 | 794 | 0 |  | 298 | 100000 | 0 | 100000 |  | none | 0 |  |  | 1 | 1971 | 5.4965e-09 | 5460 | 1.52e-08 | 10900 | 3.04e-08 | 1820 | 5.0754e-09 |  |  |  |  | 463 | 1.29e-09 | 878 | 2.45e-09 | [10 empty] | permeability | table 2 | BEZZU CG et al 2018 | https://doi.org/10.1039/C8TA02601G | 2.2449
1308 | polymer | PIM-SBF-3 | none | flat | PIM | 0 | 120 | 0.63318 | PSD | 0.54 | 0.28 | 794 | 1294 |  | 298 | 100000 | 0 | 100000 |  | none | 0 |  |  | 1 | 1270 | 3.5416e-09 | 3370 | 9.4e-09 | 4850 | 1.35e-08 | 965 | 2.6911e-09 |  |  |  |  | 219 | 6.11e-10 | 248 | 6.92e-10 | [10 empty] | permeability | table 2 | BEZZU CG et al 2018 | https://doi.org/10.1039/C8TA02601G | 5.121
1314 | polymer | PIM-SBF-4 | none | flat | PIM | 0 | 120 | 0.60478 | PSD | 0.54 | 0.28 | 752 | 0 |  | 298 | 100000 | 0 | 100000 |  | none | 0 |  |  | 1 | 1930 | 5.3821e-09 | 4900 | 1.37e-08 | 10600 | 2.96e-08 | 1760 | 4.9081e-09 |  |  |  |  | 474 | 1.32e-09 | 834 | 2.33e-09 | [10 empty] | permeability | table 2 | BEZZU CG et al 2018 | https://doi.org/10.1039/C8TA02601G | 2.3141
1320 | polymer | PIM-SBF-4 | none | flat | PIM | 0 | 120 | 0.60478 | PSD | 0.54 | 0.28 | 752 | 1428 |  | 298 | 100000 | 0 | 100000 |  | none | 0 |  |  | 1 | 1470 | 4.0993e-09 | 3960 | 1.1e-08 | 6410 | 1.79e-08 | 1260 | 3.5137e-09 |  |  |  |  | 286 | 7.98e-10 | 331 | 9.23e-10 | [10 empty] | permeability | table 2 | BEZZU CG et al 2018 | https://doi.org/10.1039/C8TA02601G | 4.4411
1326 | polymer | PIM-SBF-5 | none | flat | PIM | 0 | 98 | 0.678 | PSD | 0.7 | 0.31 | 882 | 0 |  | 298 | 100000 | 0 | 100000 |  | none | 0 |  |  | 1 | 2060 | 7.0343e-09 | 5590 | 1.91e-08 | 16400 | 5.6e-08 | 2750 | 9.3904e-09 |  |  |  |  | 1080 | 3.69e-09 | 2480 | 8.47e-09 | [10 empty] | permeability | table 2 | BEZZU CG et al 2018 | https://doi.org/10.1039/C8TA02601G | 0.83065
1332 | polymer | PIM-SBF-5 | none | flat | PIM | 0 | 98 | 0.678 | PSD | 0.7 | 0.31 | 882 | 1439 |  | 298 | 100000 | 0 | 100000 |  | none | 0 |  |  | 1 | 1830 | 6.2489e-09 | 4710 | 1.61e-08 | 10000 | 3.41e-08 | 1870 | 6.3855e-09 |  |  |  |  | 550 | 1.88e-09 | 925 | 3.16e-09 | [10 empty] | permeability | table 2 | BEZZU CG et al 2018 | https://doi.org/10.1039/C8TA02601G | 1.9784
1369 | polymer | PIM-SBI-Trip | none | flat | PIM | 0 | 248 | 0.7076 | PSD | 0.72 | 0.33 | 930 | 0 |  | 298 | 100000 | 0 | 100000 |  | none | 0 |  |  | 1 | 4580 | 6.1801e-09 | 13170 | 1.78e-08 | 35600 | 4.8e-08 | 6390 | 8.6224e-09 |  |  |  |  | 2315 | 3.12e-09 | 4600 | 6.21e-09 | [10 empty] | permeability | table 2 | BEZZU CG et al 2021 | https://doi.org/10.1002/adfm.202104474 | 0.99565
1375 | polymer | PIM-SBI-Trip | none | flat | PIM | 0 | 248 | 0.7076 | PSD | 0.72 | 0.33 | 930 | 501 |  | 298 | 100000 | 0 | 100000 |  | none | 0 |  |  | 1 | 2730 | 3.6837e-09 | 7700 | 1.04e-08 | 11500 | 1.55e-08 | 2295 | 3.0968e-09 |  |  |  |  | 471 | 6.36e-10 | 590 | 7.96e-10 | [10 empty] | permeability | table 2 | BEZZU CG et al 2021 | https://doi.org/10.1002/adfm.202104474 | 4.6271
1381 | polymer | PIM-1/SBI-Trip | none | flat | PIM | 0 | 180 | 0.73424 | PSD | 0.6 | 0.31 | 858 | 0 |  | 298 | 100000 | 0 | 100000 |  | none | 0 |  |  | 1 | 2820 | 5.2427e-09 | 8360 | 1.55e-08 | 24410 | 4.54e-08 | 4230 | 7.864e-09 |  |  |  |  | 1298 | 2.41e-09 | 2519 | 4.68e-09 | [10 empty] | permeability | table 2 | BEZZU CG et al 2021 | https://doi.org/10.1002/adfm.202104474 | 1.1195
1387 | polymer | PIM-1/SBI-Trip | none | flat | PIM | 0 | 180 | 0.73424 | PSD | 0.6 | 0.31 | 858 | 401 |  | 298 | 100000 | 0 | 100000 |  | none | 0 |  |  | 1 | 1730 | 3.2163e-09 | 4500 | 8.37e-09 | 7700 | 1.43e-08 | 1500 | 2.7887e-09 |  |  |  |  | 338 | 6.28e-10 | 430 | 7.99e-10 | [10 empty] | permeability | table 2 | BEZZU CG et al 2021 | https://doi.org/10.1002/adfm.202104474 | 4.0233
1394 | polymer | PIM-SBI-Trip | none | flat | PIM | 0 | 248 | 0.7076 | PSD | 0.72 | 0.33 | 930 | 501 |  | 308 | 100000 | 0 | 100000 |  | none | 0 |  |  | 1 | 3033.2702 | 4.093e-09 | 7908.742 | 1.07e-08 | 13339.0094 | 1.8e-08 | 2661.6875 | 3.5916e-09 |  |  |  |  | 660.3598 | 8.91e-10 | 889.3111 | 1.2e-09 | [10 empty] | permeability | fig S14 | BEZZU CG et al 2021 | https://doi.org/10.1002/adfm.202104474 | 3.4108
1395 | polymer | PIM-SBI-Trip | none | flat | PIM | 0 | 248 | 0.7076 | PSD | 0.72 | 0.33 | 930 | 501 |  | 318 | 100000 | 0 | 100000 |  | none | 0 |  |  | 1 | 2989.545 | 4.034e-09 | 7908.742 | 1.07e-08 | 14447.9624 | 1.95e-08 | 2967.9193 | 4.0048e-09 |  |  |  |  | 876.4915 | 1.18e-09 | 1306.6607 | 1.76e-09 | [10 empty] | permeability | fig S14 | BEZZU CG et al 2021 | https://doi.org/10.1002/adfm.202104474 | 2.2879
1396 | polymer | PIM-SBI-Trip | none | flat | PIM | 0 | 248 | 0.7076 | PSD | 0.72 | 0.33 | 930 | 501 |  | 328 | 100000 | 0 | 100000 |  | none | 0 |  |  | 1 | 3285.4444 | 4.4332e-09 | 8381.6868 | 1.13e-08 | 15423.5244 | 2.08e-08 | 3168.3206 | 4.2752e-09 |  |  |  |  | 1138.2975 | 1.54e-09 | 1878.5076 | 2.53e-09 | [10 empty] | permeability | fig S14 | BEZZU CG et al 2021 | https://doi.org/10.1002/adfm.202104474 | 1.749
1412 | polymer | PIM-1/SBI-Trip | none | flat | PIM | 0 | 180 | 0.73424 | PSD | 0.6 | 0.31 | 858 | 401 |  | 308 | 100000 | 0 | 100000 |  | none | 0 |  |  | 1 | 1787.4126 | 3.323e-09 | 4565.6417 | 8.49e-09 | 8452.1525 | 1.57e-08 | 1666.5986 | 3.0984e-09 |  |  |  |  | 450.2636 | 8.37e-10 | 625.6302 | 1.16e-09 | [10 empty] | permeability | fig S14 | BEZZU CG et al 2021 | https://doi.org/10.1002/adfm.202104474 | 2.857
1413 | polymer | PIM-1/SBI-Trip | none | flat | PIM | 0 | 180 | 0.73424 | PSD | 0.6 | 0.31 | 858 | 401 |  | 318 | 100000 | 0 | 100000 |  | none | 0 |  |  | 1 | 1851.0652 | 3.4413e-09 | 4565.6417 | 8.49e-09 | 9064.8606 | 1.69e-08 | 1787.4126 | 3.323e-09 |  |  |  |  | 567.2394 | 1.05e-09 | 875.4029 | 1.63e-09 | [10 empty] | permeability | fig S14 | BEZZU CG et al 2021 | https://doi.org/10.1002/adfm.202104474 | 2.1145
1414 | polymer | PIM-1/SBI-Trip | none | flat | PIM | 0 | 180 | 0.73424 | PSD | 0.6 | 0.31 | 858 | 401 |  | 328 | 100000 | 0 | 100000 |  | none | 0 |  |  | 1 | 1903.6156 | 3.539e-09 | 4728.2315 | 8.79e-09 | 9519.9966 | 1.77e-08 | 1864.0652 | 3.4655e-09 |  |  |  |  | 690.0317 | 1.28e-09 | 1216.3509 | 2.26e-09 | [10 empty] | permeability | fig S14 | BEZZU CG et al 2021 | https://doi.org/10.1002/adfm.202104474 | 1.565
1448 | polymer | Bio-PITB-1-Air | none | flat | PI | 0 | 150 | 0.73334 | PSD | 0.51 |  | 548 | 0 |  | 308 | 100000 | 0 | 100000 |  | none | 0 |  |  | 1 | 480 | 1.0709e-09 | 1088 | 2.43e-09 | 1352 | 3.02e-09 | 251 | 5.5997e-10 |  |  |  |  | 64 | 1.43e-10 | 59 | 1.32e-10 | [10 empty] | permeability | table 4 | HU X et al 2020 II | https://doi.org/10.1016/j.memsci.2020.118533 | 8.1356
1454 | polymer | Bio-PITB-1-Air | none | flat | PI | 0 | 150 | 0.73334 | PSD | 0.51 |  | 548 | 100 |  | 308 | 100000 | 0 | 100000 |  | none | 0 |  |  | 1 | 426 | 9.5038e-10 | 933 | 2.08e-09 | 1076 | 2.4e-09 | 205 | 4.5734e-10 |  |  |  |  | 49 | 1.09e-10 | 43 | 9.59e-11 | [10 empty] | permeability | table 4 | HU X et al 2020 II | https://doi.org/10.1016/j.memsci.2020.118533 | 9.907
1460 | polymer | Bio- PITB-2-Air | none | flat | PI | 0 | 150 | 0.75723 | PSD | 0.6 |  | 569 | 0 |  | 308 | 100000 | 0 | 100000 |  | none | 0 |  |  | 1 | 528 | 1.1779e-09 | 1248 | 2.78e-09 | 1384 | 3.09e-09 | 267 | 5.9566e-10 |  |  |  |  | 62 | 1.38e-10 | 59 | 1.32e-10 | [10 empty] | permeability | table 4 | HU X et al 2020 II | https://doi.org/10.1016/j.memsci.2020.118533 | 8.9492
1466 | polymer | Bio- PITB-2-Air | none | flat | PI | 0 | 150 | 0.75723 | PSD | 0.6 |  | 569 | 100 |  | 308 | 100000 | 0 | 100000 |  | none | 0 |  |  | 1 | 484 | 1.0798e-09 | 1073 | 2.39e-09 | 1161 | 2.59e-09 | 227 | 5.0642e-10 |  |  |  |  | 50 | 1.12e-10 | 44 | 9.82e-11 | [10 empty] | permeability | table 4 | HU X et al 2020 II | https://doi.org/10.1016/j.memsci.2020.118533 | 11
1473 | polymer | Bio-TBPI-1 | none | flat | PI | 0 | 80 | 0.63352 | PSD | 0.43 |  | 468 | 0 |  | 308 | 100000 | 0 | 100000 |  | none | 0 |  |  | 1 | 314 | 1.3135e-09 | 669 | 2.8e-09 | 575 | 2.41e-09 | 127 | 5.3124e-10 |  |  |  |  | 27 | 1.13e-10 | 22 | 9.2e-11 | [10 empty] | permeability | table S3 | HU X et al 2020 I | https://doi.org/10.1016/j.memsci.2020.118255 | 14.2727
1479 | polymer | Bio-TBPI-1 | none | flat | PI | 0 | 80 | 0.63352 | PSD | 0.43 |  | 468 | 100 |  | 308 | 100000 | 0 | 100000 |  | none | 0 |  |  | 1 | 270 | 1.1294e-09 | 525 | 2.2e-09 | 465 | 1.95e-09 | 105 | 4.3922e-10 |  |  |  |  | 21 | 8.78e-11 | 17 | 7.11e-11 | [10 empty] | permeability | table S3 | HU X et al 2020 I | https://doi.org/10.1016/j.memsci.2020.118255 | 15.8824
1485 | polymer | Bio-TBPI-1 | none | flat | PI | 0 | 80 | 0.63352 | PSD | 0.43 |  | 468 | 200 |  | 308 | 100000 | 0 | 100000 |  | none | 0 |  |  | 1 | 248 | 1.0374e-09 | 504 | 2.11e-09 | 412 | 1.72e-09 | 98 | 4.0993e-10 |  |  |  |  | 19 | 7.95e-11 | 14 | 5.86e-11 | [10 empty] | permeability | table S3 | HU X et al 2020 I | https://doi.org/10.1016/j.memsci.2020.118255 | 17.7143
1491 | polymer | Bio-TBPI-2 | none | flat | PI | 0 | 80 | 0.58296 | PSD | 0.57 |  | 535 | 0 |  | 308 | 100000 | 0 | 100000 |  | none | 0 |  |  | 1 | 355 | 1.485e-09 | 744 | 3.11e-09 | 702 | 2.94e-09 | 165 | 6.902e-10 |  |  |  |  | 37 | 1.55e-10 | 29 | 1.21e-10 | [10 empty] | permeability | table S3 | HU X et al 2020 I | https://doi.org/10.1016/j.memsci.2020.118255 | 12.2414
1497 | polymer | Bio-TBPI-2 | none | flat | PI | 0 | 80 | 0.58296 | PSD | 0.57 |  | 535 | 100 |  | 308 | 100000 | 0 | 100000 |  | none | 0 |  |  | 1 | 297 | 1.2423e-09 | 602 | 2.52e-09 | 569 | 2.38e-09 | 129 | 5.3961e-10 |  |  |  |  | 29 | 1.21e-10 | 22 | 9.2e-11 | [10 empty] | permeability | table S3 | HU X et al 2020 I | https://doi.org/10.1016/j.memsci.2020.118255 | 13.5
1509 | polymer | PIM-PI-TB-1 | none | flat | PIM-PI | 0 | 65 | 0.81007 | PSD | 0.3495 |  | 440 | 0 |  | 308 | 200000 | 0 | 200000 |  | none | 0 |  |  | 1 | 300 | 1.5445e-09 | 612 | 3.15e-09 | 662 | 3.41e-09 | 133 | 6.8473e-10 |  |  |  |  | 42 | 2.16e-10 | 44 | 2.27e-10 | [10 empty] | permeability | table 3 | GHANEM B et al 2016 | http://dx.doi.org/10.1016/j.polymer.2016.04.068 | 6.8182
1515 | polymer | PIM-PI-TB-1 | none | flat | PIM-PI | 0 | 65 | 0.81007 | PSD | 0.3495 |  | 440 | 180 |  | 308 | 200000 | 0 | 200000 |  | none | 0 |  |  | 1 | 241 | 1.2407e-09 | 380 | 1.96e-09 | 361 | 1.86e-09 | 70 | 3.6038e-10 |  |  |  |  | 19 | 9.78e-11 | 16 | 8.24e-11 | [10 empty] | permeability | table 3 | GHANEM B et al 2016 | http://dx.doi.org/10.1016/j.polymer.2016.04.068 | 15.0625
1521 | polymer | PIM-PI-TB-2 | none | flat | PIM-PI | 0 | 65 | 0.69676 | PSD | 0.5442 |  | 580 | 0 |  | 308 | 200000 | 0 | 200000 |  | none | 0 |  |  | 1 | 328 | 1.6886e-09 | 582 | 3e-09 | 595 | 3.06e-09 | 123 | 6.3324e-10 |  |  |  |  | 34 | 1.75e-10 | 31 | 1.6e-10 | [10 empty] | permeability | table 3 | GHANEM B et al 2016 | http://dx.doi.org/10.1016/j.polymer.2016.04.068 | 10.5806
1527 | polymer | PIM-PI-TB-2 | none | flat | PIM-PI | 0 | 65 | 0.69676 | PSD | 0.5442 |  | 580 | 180 |  | 308 | 200000 | 0 | 200000 |  | none | 0 |  |  | 1 | 269 | 1.3849e-09 | 405 | 2.09e-09 | 376 | 1.94e-09 | 77 | 3.9642e-10 |  |  |  |  | 19 | 9.78e-11 | 18 | 9.27e-11 | [10 empty] | permeability | table 3 | GHANEM B et al 2016 | http://dx.doi.org/10.1016/j.polymer.2016.04.068 | 14.9444
1533 | polymer | 6FDA/TBDA2 | none | flat | PIM-PI | 0 | 100 | 1.1774 | PSD | 0.265 |  | 314 | 0 |  | 298 | 100000 | 0 | 100000 |  | none | 0 |  |  | 1 | 198 | 6.6259e-10 |  |  | 194 | 6.49e-10 | 39 | 1.3051e-10 |  |  |  |  | 9.1 | 3.05e-11 | 5.7 | 1.91e-11 | [10 empty] | permeability | table 3 | HU X et al 2018 | https://doi.org/10.1016/j.polymer.2018.08.013 | 34.7368
1538 | polymer | TB-PIMPI-33 | none | flat | PIM-PI | 0 | 100 | 1.1555 | PSD | 0.2 |  | 219 | 0 |  | 298 | 100000 | 0 | 100000 |  | none | 0 |  |  | 1 | 188 | 6.2912e-10 |  |  | 180 | 6.02e-10 | 33 | 1.1043e-10 |  |  |  |  | 6.8 | 2.28e-11 | 5 | 1.67e-11 | [10 empty] | permeability | table 3 | HU X et al 2018 | https://doi.org/10.1016/j.polymer.2018.08.013 | 37.6
1543 | polymer | TB-PIMPI-50 | none | flat | PIM-PI | 0 | 100 | 1.1557 | PSD | 0.238 |  | 306 | 0 |  | 298 | 100000 | 0 | 100000 |  | none | 0 |  |  | 1 | 197 | 6.5924e-10 |  |  | 184 | 6.16e-10 | 36 | 1.2047e-10 |  |  |  |  | 7.4 | 2.48e-11 | 5.2 | 1.74e-11 | [10 empty] | permeability | table 3 | HU X et al 2018 | https://doi.org/10.1016/j.polymer.2018.08.013 | 37.8846
1548 | polymer | TB-PIMPI-66 | none | flat | PIM-PI | 0 | 100 | 1.1392 | PSD | 0.31 |  | 403 | 0 |  | 298 | 100000 | 0 | 100000 |  | none | 0 |  |  | 1 | 310 | 1.0374e-09 |  |  | 312 | 1.04e-09 | 70 | 2.3425e-10 |  |  |  |  | 15 | 5.02e-11 | 9.6 | 3.21e-11 | [10 empty] | permeability | table 3 | HU X et al 2018 | https://doi.org/10.1016/j.polymer.2018.08.013 | 32.2917
1553 | polymer | TB-PIMPI-75 | none | flat | PIM-PI | 0 | 100 | 1.139 | PSD | 0.331 |  | 417 | 0 |  | 298 | 100000 | 0 | 100000 |  | none | 0 |  |  | 1 | 351 | 1.1746e-09 |  |  | 335 | 1.12e-09 | 76 | 2.5433e-10 |  |  |  |  | 16 | 5.35e-11 | 11 | 3.68e-11 | [10 empty] | permeability | table 3 | HU X et al 2018 | https://doi.org/10.1016/j.polymer.2018.08.013 | 31.9091
1558 | polymer | TB-PIMPI-83 | none | flat | PIM-PI | 0 | 100 | 1.1444 | PSD | 0.299 |  | 372 | 0 |  | 298 | 100000 | 0 | 100000 |  | none | 0 |  |  | 1 | 305 | 1.0206e-09 |  |  | 295 | 9.87e-10 | 58 | 1.9409e-10 |  |  |  |  | 12 | 4.02e-11 | 8.9 | 2.98e-11 | [10 empty] | permeability | table 3 | HU X et al 2018 | https://doi.org/10.1016/j.polymer.2018.08.013 | 34.2697

## H2_CH4
| type | description | support_material | configuration | subtype | filler_loading | mean_thickness | mean_pore_size | pore_size_type | total_pore_volume | micropore_volume | specific_surface_area | aging | surface_area | temperature | feed_pressure | permeate_pressure | delta_pressure | feed_flow_rate | sweep_gas | sweep_gas_KD | sweep_gas_flow | stage_cut | x | Py_He | Pe_He | Py_H2 | Pe_H2 | Py_CO2 | Pe_CO2 | Py_O2 | Pe_O2 | Py_H2S | Pe_H2S | Py_CO | Pe_CO | Py_N2 | Pe_N2 | Py_CH4 | Pe_CH4 | Py_C2H4 | Pe_C2H4 | Py_C2H6 | Pe_C2H6 | Py_C3H6 | Pe_C3H6 | Py_C3H8 | Pe_C3H8 | Py_SF6 | Pe_SF6 | provided_data_type | in_reference_data_location | reference | url | S_H2_CH4
1278 | polymer | PIM-SBF-1 | none | flat | PIM | 0 | 80 | 0.59725 | PSD | 0.71 | 0.28 | 803 | 0 |  | 298 | 100000 | 0 | 100000 |  | none | 0 |  |  | 1 | 1560 | 6.5255e-09 | 4330 | 1.81e-08 | 8850 | 3.7e-08 | 1420 | 5.9399e-09 |  |  |  |  | 340 | 1.42e-09 | 532 | 2.23e-09 | [10 empty] | permeability | table 2 | BEZZU CG et al 2018 | https://doi.org/10.1039/C8TA02601G | 8.1391
1284 | polymer | PIM-SBF-1 | none | flat | PIM | 0 | 80 | 0.59725 | PSD | 0.71 | 0.28 | 803 | 2088 |  | 298 | 100000 | 0 | 100000 |  | none | 0 |  |  | 1 | 914 | 3.8233e-09 | 2190 | 9.16e-09 | 2410 | 1.01e-08 | 486 | 2.0329e-09 |  |  |  |  | 87.5 | 3.66e-10 | 102 | 4.27e-10 | [10 empty] | permeability | table 2 | BEZZU CG et al 2018 | https://doi.org/10.1039/C8TA02601G | 21.4706
1290 | polymer | PIM-SBF-2 | none | flat | PIM | 0 | 115 | 0.61851 | PSD | 0.69 | 0.33 | 938 | 0 |  | 298 | 100000 | 0 | 100000 |  | none | 0 |  |  | 1 | 3110 | 9.0498e-09 | 9160 | 2.67e-08 | 22300 | 6.49e-08 | 3820 | 1.1116e-08 |  |  |  |  | 1150 | 3.35e-09 | 2020 | 5.88e-09 | [10 empty] | permeability | table 2 | BEZZU CG et al 2018 | https://doi.org/10.1039/C8TA02601G | 4.5347
1296 | polymer | PIM-SBF-2 | none | flat | PIM | 0 | 115 | 0.61851 | PSD | 0.69 | 0.33 | 938 | 1295 |  | 298 | 100000 | 0 | 100000 |  | none | 0 |  |  | 1 | 1700 | 4.9469e-09 | 4240 | 1.23e-08 | 3870 | 1.13e-08 | 910 | 2.648e-09 |  |  |  |  | 166 | 4.83e-10 | 184 | 5.35e-10 | [10 empty] | permeability | table 2 | BEZZU CG et al 2018 | https://doi.org/10.1039/C8TA02601G | 23.0435
1302 | polymer | PIM-SBF-3 | none | flat | PIM | 0 | 120 | 0.63318 | PSD | 0.54 | 0.28 | 794 | 0 |  | 298 | 100000 | 0 | 100000 |  | none | 0 |  |  | 1 | 1971 | 5.4965e-09 | 5460 | 1.52e-08 | 10900 | 3.04e-08 | 1820 | 5.0754e-09 |  |  |  |  | 463 | 1.29e-09 | 878 | 2.45e-09 | [10 empty] | permeability | table 2 | BEZZU CG et al 2018 | https://doi.org/10.1039/C8TA02601G | 6.2187
1308 | polymer | PIM-SBF-3 | none | flat | PIM | 0 | 120 | 0.63318 | PSD | 0.54 | 0.28 | 794 | 1294 |  | 298 | 100000 | 0 | 100000 |  | none | 0 |  |  | 1 | 1270 | 3.5416e-09 | 3370 | 9.4e-09 | 4850 | 1.35e-08 | 965 | 2.6911e-09 |  |  |  |  | 219 | 6.11e-10 | 248 | 6.92e-10 | [10 empty] | permeability | table 2 | BEZZU CG et al 2018 | https://doi.org/10.1039/C8TA02601G | 13.5887
1314 | polymer | PIM-SBF-4 | none | flat | PIM | 0 | 120 | 0.60478 | PSD | 0.54 | 0.28 | 752 | 0 |  | 298 | 100000 | 0 | 100000 |  | none | 0 |  |  | 1 | 1930 | 5.3821e-09 | 4900 | 1.37e-08 | 10600 | 2.96e-08 | 1760 | 4.9081e-09 |  |  |  |  | 474 | 1.32e-09 | 834 | 2.33e-09 | [10 empty] | permeability | table 2 | BEZZU CG et al 2018 | https://doi.org/10.1039/C8TA02601G | 5.8753
1320 | polymer | PIM-SBF-4 | none | flat | PIM | 0 | 120 | 0.60478 | PSD | 0.54 | 0.28 | 752 | 1428 |  | 298 | 100000 | 0 | 100000 |  | none | 0 |  |  | 1 | 1470 | 4.0993e-09 | 3960 | 1.1e-08 | 6410 | 1.79e-08 | 1260 | 3.5137e-09 |  |  |  |  | 286 | 7.98e-10 | 331 | 9.23e-10 | [10 empty] | permeability | table 2 | BEZZU CG et al 2018 | https://doi.org/10.1039/C8TA02601G | 11.9637
1326 | polymer | PIM-SBF-5 | none | flat | PIM | 0 | 98 | 0.678 | PSD | 0.7 | 0.31 | 882 | 0 |  | 298 | 100000 | 0 | 100000 |  | none | 0 |  |  | 1 | 2060 | 7.0343e-09 | 5590 | 1.91e-08 | 16400 | 5.6e-08 | 2750 | 9.3904e-09 |  |  |  |  | 1080 | 3.69e-09 | 2480 | 8.47e-09 | [10 empty] | permeability | table 2 | BEZZU CG et al 2018 | https://doi.org/10.1039/C8TA02601G | 2.254
1332 | polymer | PIM-SBF-5 | none | flat | PIM | 0 | 98 | 0.678 | PSD | 0.7 | 0.31 | 882 | 1439 |  | 298 | 100000 | 0 | 100000 |  | none | 0 |  |  | 1 | 1830 | 6.2489e-09 | 4710 | 1.61e-08 | 10000 | 3.41e-08 | 1870 | 6.3855e-09 |  |  |  |  | 550 | 1.88e-09 | 925 | 3.16e-09 | [10 empty] | permeability | table 2 | BEZZU CG et al 2018 | https://doi.org/10.1039/C8TA02601G | 5.0919
1369 | polymer | PIM-SBI-Trip | none | flat | PIM | 0 | 248 | 0.7076 | PSD | 0.72 | 0.33 | 930 | 0 |  | 298 | 100000 | 0 | 100000 |  | none | 0 |  |  | 1 | 4580 | 6.1801e-09 | 13170 | 1.78e-08 | 35600 | 4.8e-08 | 6390 | 8.6224e-09 |  |  |  |  | 2315 | 3.12e-09 | 4600 | 6.21e-09 | [10 empty] | permeability | table 2 | BEZZU CG et al 2021 | https://doi.org/10.1002/adfm.202104474 | 2.863
1375 | polymer | PIM-SBI-Trip | none | flat | PIM | 0 | 248 | 0.7076 | PSD | 0.72 | 0.33 | 930 | 501 |  | 298 | 100000 | 0 | 100000 |  | none | 0 |  |  | 1 | 2730 | 3.6837e-09 | 7700 | 1.04e-08 | 11500 | 1.55e-08 | 2295 | 3.0968e-09 |  |  |  |  | 471 | 6.36e-10 | 590 | 7.96e-10 | [10 empty] | permeability | table 2 | BEZZU CG et al 2021 | https://doi.org/10.1002/adfm.202104474 | 13.0508
1381 | polymer | PIM-1/SBI-Trip | none | flat | PIM | 0 | 180 | 0.73424 | PSD | 0.6 | 0.31 | 858 | 0 |  | 298 | 100000 | 0 | 100000 |  | none | 0 |  |  | 1 | 2820 | 5.2427e-09 | 8360 | 1.55e-08 | 24410 | 4.54e-08 | 4230 | 7.864e-09 |  |  |  |  | 1298 | 2.41e-09 | 2519 | 4.68e-09 | [10 empty] | permeability | table 2 | BEZZU CG et al 2021 | https://doi.org/10.1002/adfm.202104474 | 3.3188
1387 | polymer | PIM-1/SBI-Trip | none | flat | PIM | 0 | 180 | 0.73424 | PSD | 0.6 | 0.31 | 858 | 401 |  | 298 | 100000 | 0 | 100000 |  | none | 0 |  |  | 1 | 1730 | 3.2163e-09 | 4500 | 8.37e-09 | 7700 | 1.43e-08 | 1500 | 2.7887e-09 |  |  |  |  | 338 | 6.28e-10 | 430 | 7.99e-10 | [10 empty] | permeability | table 2 | BEZZU CG et al 2021 | https://doi.org/10.1002/adfm.202104474 | 10.4651
1394 | polymer | PIM-SBI-Trip | none | flat | PIM | 0 | 248 | 0.7076 | PSD | 0.72 | 0.33 | 930 | 501 |  | 308 | 100000 | 0 | 100000 |  | none | 0 |  |  | 1 | 3033.2702 | 4.093e-09 | 7908.742 | 1.07e-08 | 13339.0094 | 1.8e-08 | 2661.6875 | 3.5916e-09 |  |  |  |  | 660.3598 | 8.91e-10 | 889.3111 | 1.2e-09 | [10 empty] | permeability | fig S14 | BEZZU CG et al 2021 | https://doi.org/10.1002/adfm.202104474 | 8.8931
1395 | polymer | PIM-SBI-Trip | none | flat | PIM | 0 | 248 | 0.7076 | PSD | 0.72 | 0.33 | 930 | 501 |  | 318 | 100000 | 0 | 100000 |  | none | 0 |  |  | 1 | 2989.545 | 4.034e-09 | 7908.742 | 1.07e-08 | 14447.9624 | 1.95e-08 | 2967.9193 | 4.0048e-09 |  |  |  |  | 876.4915 | 1.18e-09 | 1306.6607 | 1.76e-09 | [10 empty] | permeability | fig S14 | BEZZU CG et al 2021 | https://doi.org/10.1002/adfm.202104474 | 6.0526
1396 | polymer | PIM-SBI-Trip | none | flat | PIM | 0 | 248 | 0.7076 | PSD | 0.72 | 0.33 | 930 | 501 |  | 328 | 100000 | 0 | 100000 |  | none | 0 |  |  | 1 | 3285.4444 | 4.4332e-09 | 8381.6868 | 1.13e-08 | 15423.5244 | 2.08e-08 | 3168.3206 | 4.2752e-09 |  |  |  |  | 1138.2975 | 1.54e-09 | 1878.5076 | 2.53e-09 | [10 empty] | permeability | fig S14 | BEZZU CG et al 2021 | https://doi.org/10.1002/adfm.202104474 | 4.4619
1412 | polymer | PIM-1/SBI-Trip | none | flat | PIM | 0 | 180 | 0.73424 | PSD | 0.6 | 0.31 | 858 | 401 |  | 308 | 100000 | 0 | 100000 |  | none | 0 |  |  | 1 | 1787.4126 | 3.323e-09 | 4565.6417 | 8.49e-09 | 8452.1525 | 1.57e-08 | 1666.5986 | 3.0984e-09 |  |  |  |  | 450.2636 | 8.37e-10 | 625.6302 | 1.16e-09 | [10 empty] | permeability | fig S14 | BEZZU CG et al 2021 | https://doi.org/10.1002/adfm.202104474 | 7.2977
1413 | polymer | PIM-1/SBI-Trip | none | flat | PIM | 0 | 180 | 0.73424 | PSD | 0.6 | 0.31 | 858 | 401 |  | 318 | 100000 | 0 | 100000 |  | none | 0 |  |  | 1 | 1851.0652 | 3.4413e-09 | 4565.6417 | 8.49e-09 | 9064.8606 | 1.69e-08 | 1787.4126 | 3.323e-09 |  |  |  |  | 567.2394 | 1.05e-09 | 875.4029 | 1.63e-09 | [10 empty] | permeability | fig S14 | BEZZU CG et al 2021 | https://doi.org/10.1002/adfm.202104474 | 5.2155
1414 | polymer | PIM-1/SBI-Trip | none | flat | PIM | 0 | 180 | 0.73424 | PSD | 0.6 | 0.31 | 858 | 401 |  | 328 | 100000 | 0 | 100000 |  | none | 0 |  |  | 1 | 1903.6156 | 3.539e-09 | 4728.2315 | 8.79e-09 | 9519.9966 | 1.77e-08 | 1864.0652 | 3.4655e-09 |  |  |  |  | 690.0317 | 1.28e-09 | 1216.3509 | 2.26e-09 | [10 empty] | permeability | fig S14 | BEZZU CG et al 2021 | https://doi.org/10.1002/adfm.202104474 | 3.8872
1448 | polymer | Bio-PITB-1-Air | none | flat | PI | 0 | 150 | 0.73334 | PSD | 0.51 |  | 548 | 0 |  | 308 | 100000 | 0 | 100000 |  | none | 0 |  |  | 1 | 480 | 1.0709e-09 | 1088 | 2.43e-09 | 1352 | 3.02e-09 | 251 | 5.5997e-10 |  |  |  |  | 64 | 1.43e-10 | 59 | 1.32e-10 | [10 empty] | permeability | table 4 | HU X et al 2020 II | https://doi.org/10.1016/j.memsci.2020.118533 | 18.4407
1454 | polymer | Bio-PITB-1-Air | none | flat | PI | 0 | 150 | 0.73334 | PSD | 0.51 |  | 548 | 100 |  | 308 | 100000 | 0 | 100000 |  | none | 0 |  |  | 1 | 426 | 9.5038e-10 | 933 | 2.08e-09 | 1076 | 2.4e-09 | 205 | 4.5734e-10 |  |  |  |  | 49 | 1.09e-10 | 43 | 9.59e-11 | [10 empty] | permeability | table 4 | HU X et al 2020 II | https://doi.org/10.1016/j.memsci.2020.118533 | 21.6977
1460 | polymer | Bio- PITB-2-Air | none | flat | PI | 0 | 150 | 0.75723 | PSD | 0.6 |  | 569 | 0 |  | 308 | 100000 | 0 | 100000 |  | none | 0 |  |  | 1 | 528 | 1.1779e-09 | 1248 | 2.78e-09 | 1384 | 3.09e-09 | 267 | 5.9566e-10 |  |  |  |  | 62 | 1.38e-10 | 59 | 1.32e-10 | [10 empty] | permeability | table 4 | HU X et al 2020 II | https://doi.org/10.1016/j.memsci.2020.118533 | 21.1525
1466 | polymer | Bio- PITB-2-Air | none | flat | PI | 0 | 150 | 0.75723 | PSD | 0.6 |  | 569 | 100 |  | 308 | 100000 | 0 | 100000 |  | none | 0 |  |  | 1 | 484 | 1.0798e-09 | 1073 | 2.39e-09 | 1161 | 2.59e-09 | 227 | 5.0642e-10 |  |  |  |  | 50 | 1.12e-10 | 44 | 9.82e-11 | [10 empty] | permeability | table 4 | HU X et al 2020 II | https://doi.org/10.1016/j.memsci.2020.118533 | 24.3864
1473 | polymer | Bio-TBPI-1 | none | flat | PI | 0 | 80 | 0.63352 | PSD | 0.43 |  | 468 | 0 |  | 308 | 100000 | 0 | 100000 |  | none | 0 |  |  | 1 | 314 | 1.3135e-09 | 669 | 2.8e-09 | 575 | 2.41e-09 | 127 | 5.3124e-10 |  |  |  |  | 27 | 1.13e-10 | 22 | 9.2e-11 | [10 empty] | permeability | table S3 | HU X et al 2020 I | https://doi.org/10.1016/j.memsci.2020.118255 | 30.4091
1479 | polymer | Bio-TBPI-1 | none | flat | PI | 0 | 80 | 0.63352 | PSD | 0.43 |  | 468 | 100 |  | 308 | 100000 | 0 | 100000 |  | none | 0 |  |  | 1 | 270 | 1.1294e-09 | 525 | 2.2e-09 | 465 | 1.95e-09 | 105 | 4.3922e-10 |  |  |  |  | 21 | 8.78e-11 | 17 | 7.11e-11 | [10 empty] | permeability | table S3 | HU X et al 2020 I | https://doi.org/10.1016/j.memsci.2020.118255 | 30.8824
1485 | polymer | Bio-TBPI-1 | none | flat | PI | 0 | 80 | 0.63352 | PSD | 0.43 |  | 468 | 200 |  | 308 | 100000 | 0 | 100000 |  | none | 0 |  |  | 1 | 248 | 1.0374e-09 | 504 | 2.11e-09 | 412 | 1.72e-09 | 98 | 4.0993e-10 |  |  |  |  | 19 | 7.95e-11 | 14 | 5.86e-11 | [10 empty] | permeability | table S3 | HU X et al 2020 I | https://doi.org/10.1016/j.memsci.2020.118255 | 36
1491 | polymer | Bio-TBPI-2 | none | flat | PI | 0 | 80 | 0.58296 | PSD | 0.57 |  | 535 | 0 |  | 308 | 100000 | 0 | 100000 |  | none | 0 |  |  | 1 | 355 | 1.485e-09 | 744 | 3.11e-09 | 702 | 2.94e-09 | 165 | 6.902e-10 |  |  |  |  | 37 | 1.55e-10 | 29 | 1.21e-10 | [10 empty] | permeability | table S3 | HU X et al 2020 I | https://doi.org/10.1016/j.memsci.2020.118255 | 25.6552
1497 | polymer | Bio-TBPI-2 | none | flat | PI | 0 | 80 | 0.58296 | PSD | 0.57 |  | 535 | 100 |  | 308 | 100000 | 0 | 100000 |  | none | 0 |  |  | 1 | 297 | 1.2423e-09 | 602 | 2.52e-09 | 569 | 2.38e-09 | 129 | 5.3961e-10 |  |  |  |  | 29 | 1.21e-10 | 22 | 9.2e-11 | [10 empty] | permeability | table S3 | HU X et al 2020 I | https://doi.org/10.1016/j.memsci.2020.118255 | 27.3636
1509 | polymer | PIM-PI-TB-1 | none | flat | PIM-PI | 0 | 65 | 0.81007 | PSD | 0.3495 |  | 440 | 0 |  | 308 | 200000 | 0 | 200000 |  | none | 0 |  |  | 1 | 300 | 1.5445e-09 | 612 | 3.15e-09 | 662 | 3.41e-09 | 133 | 6.8473e-10 |  |  |  |  | 42 | 2.16e-10 | 44 | 2.27e-10 | [10 empty] | permeability | table 3 | GHANEM B et al 2016 | http://dx.doi.org/10.1016/j.polymer.2016.04.068 | 13.9091
1515 | polymer | PIM-PI-TB-1 | none | flat | PIM-PI | 0 | 65 | 0.81007 | PSD | 0.3495 |  | 440 | 180 |  | 308 | 200000 | 0 | 200000 |  | none | 0 |  |  | 1 | 241 | 1.2407e-09 | 380 | 1.96e-09 | 361 | 1.86e-09 | 70 | 3.6038e-10 |  |  |  |  | 19 | 9.78e-11 | 16 | 8.24e-11 | [10 empty] | permeability | table 3 | GHANEM B et al 2016 | http://dx.doi.org/10.1016/j.polymer.2016.04.068 | 23.75
1521 | polymer | PIM-PI-TB-2 | none | flat | PIM-PI | 0 | 65 | 0.69676 | PSD | 0.5442 |  | 580 | 0 |  | 308 | 200000 | 0 | 200000 |  | none | 0 |  |  | 1 | 328 | 1.6886e-09 | 582 | 3e-09 | 595 | 3.06e-09 | 123 | 6.3324e-10 |  |  |  |  | 34 | 1.75e-10 | 31 | 1.6e-10 | [10 empty] | permeability | table 3 | GHANEM B et al 2016 | http://dx.doi.org/10.1016/j.polymer.2016.04.068 | 18.7742
1527 | polymer | PIM-PI-TB-2 | none | flat | PIM-PI | 0 | 65 | 0.69676 | PSD | 0.5442 |  | 580 | 180 |  | 308 | 200000 | 0 | 200000 |  | none | 0 |  |  | 1 | 269 | 1.3849e-09 | 405 | 2.09e-09 | 376 | 1.94e-09 | 77 | 3.9642e-10 |  |  |  |  | 19 | 9.78e-11 | 18 | 9.27e-11 | [10 empty] | permeability | table 3 | GHANEM B et al 2016 | http://dx.doi.org/10.1016/j.polymer.2016.04.068 | 22.5
1106 | zeolite | AlPO-18 - M3 | alumina | tubular | AlPO-18 | 0 | 4 | 0.38 | theoretical | 0.2927 | 0.2582 | 608.44 | 0 |  | 298 | 200000 | 0 | 200000 |  | none | 0 |  |  | 1 |  |  | 15281.3498 | 1.28e-06 | 43150.3877 | 3.61e-06 | [6 empty] | 3367.0771 | 2.82e-07 | 512.8317 | 4.29e-08 | [10 empty] | permeance | fig 7 | WANG B et al 2019 II | https://doi.org/10.1039/C9TA01233H | 29.798
1107 | zeolite | AlPO-18 - M3 | alumina | tubular | AlPO-18 | 0 | 4 | 0.38 | theoretical | 0.2927 | 0.2582 | 608.44 | 0 |  | 323 | 200000 | 0 | 200000 |  | none | 0 |  |  | 1 |  |  | 15592.1569 | 1.3e-06 | 31132.5126 | 2.6e-06 | [6 empty] | 2849.0652 | 2.38e-07 | 512.8317 | 4.29e-08 | [10 empty] | permeance | fig 7 | WANG B et al 2019 II | https://doi.org/10.1039/C9TA01233H | 30.404
1108 | zeolite | AlPO-18 - M3 | alumina | tubular | AlPO-18 | 0 | 4 | 0.38 | theoretical | 0.2927 | 0.2582 | 608.44 | 0 |  | 348 | 200000 | 0 | 200000 |  | none | 0 |  |  | 1 |  |  | 15333.151 | 1.28e-06 | 23155.13 | 1.94e-06 | [6 empty] | 2538.2581 | 2.12e-07 | 518.0119 | 4.33e-08 | [10 empty] | permeance | fig 7 | WANG B et al 2019 II | https://doi.org/10.1039/C9TA01233H | 29.6
1109 | zeolite | AlPO-18 - M3 | alumina | tubular | AlPO-18 | 0 | 4 | 0.38 | theoretical | 0.2927 | 0.2582 | 608.44 | 0 |  | 373 | 200000 | 0 | 200000 |  | none | 0 |  |  | 1 |  |  | 16058.3676 | 1.34e-06 | 17871.4091 | 1.5e-06 | [6 empty] | 2434.6557 | 2.04e-07 | 518.0119 | 4.33e-08 | [10 empty] | permeance | fig 7 | WANG B et al 2019 II | https://doi.org/10.1039/C9TA01233H | 31
1110 | zeolite | AlPO-18 - M3 | alumina | tubular | AlPO-18 | 0 | 4 | 0.38 | theoretical | 0.2927 | 0.2582 | 608.44 | 0 |  | 398 | 200000 | 0 | 200000 |  | none | 0 |  |  | 1 |  |  | 15799.3616 | 1.32e-06 | 14038.1213 | 1.17e-06 | [6 empty] | 2175.6498 | 1.82e-07 | 518.0119 | 4.33e-08 | [10 empty] | permeance | fig 7 | WANG B et al 2019 II | https://doi.org/10.1039/C9TA01233H | 30.5
1111 | zeolite | AlPO-18 - M3 | alumina | tubular | AlPO-18 | 0 | 4 | 0.38 | theoretical | 0.2927 | 0.2582 | 608.44 | 0 |  | 423 | 200000 | 0 | 200000 |  | none | 0 |  |  | 1 |  |  | 14970.5427 | 1.25e-06 | 10619.2431 | 8.88e-07 | [6 empty] | 1657.6379 | 1.39e-07 | 523.192 | 4.38e-08 | [10 empty] | permeance | fig 7 | WANG B et al 2019 II | https://doi.org/10.1039/C9TA01233H | 28.6139
1132 | zeolite | AlPO-18 - M3 | alumina | tubular | AlPO-18 | 0 | 4 | 0.38 | theoretical | 0.2927 | 0.2582 | 608.44 | 0 |  | 298 | 300000 | 0 | 300000 |  | none | 0 |  |  | 1 |  |  | 16530.3591 | 1.38e-06 | 39651.9374 | 3.32e-06 | [6 empty] | 3609.4771 | 3.02e-07 | 528.3438 | 4.42e-08 | [10 empty] | permeance | fig 8 | WANG B et al 2019 II | https://doi.org/10.1039/C9TA01233H | 31.2871
1133 | zeolite | AlPO-18 - M3 | alumina | tubular | AlPO-18 | 0 | 4 | 0.38 | theoretical | 0.2927 | 0.2582 | 608.44 | 0 |  | 298 | 400000 | 0 | 400000 |  | none | 0 |  |  | 1 |  |  | 16896.538 | 1.41e-06 | 36984.0629 | 3.09e-06 | [6 empty] | 3661.7884 | 3.06e-07 | 538.806 | 4.51e-08 | [10 empty] | permeance | fig 8 | WANG B et al 2019 II | https://doi.org/10.1039/C9TA01233H | 31.3592
1134 | zeolite | AlPO-18 - M3 | alumina | tubular | AlPO-18 | 0 | 4 | 0.38 | theoretical | 0.2927 | 0.2582 | 608.44 | 0 |  | 298 | 500000 | 0 | 500000 |  | none | 0 |  |  | 1 |  |  | 17158.0943 | 1.44e-06 | 34630.0561 | 2.9e-06 | [6 empty] | 3714.0997 | 3.11e-07 | 533.5749 | 4.46e-08 | [10 empty] | permeance | fig 8 | WANG B et al 2019 II | https://doi.org/10.1039/C9TA01233H | 32.1569
1135 | zeolite | AlPO-18 - M3 | alumina | tubular | AlPO-18 | 0 | 4 | 0.38 | theoretical | 0.2927 | 0.2582 | 608.44 | 0 |  | 298 | 600000 | 0 | 600000 |  | none | 0 |  |  | 1 |  |  | 17367.3393 | 1.45e-06 | 32328.3606 | 2.7e-06 | [6 empty] | 3766.4109 | 3.15e-07 | 533.5749 | 4.46e-08 | [10 empty] | permeance | fig 8 | WANG B et al 2019 II | https://doi.org/10.1039/C9TA01233H | 32.549
1136 | zeolite | AlPO-18 - M3 | alumina | tubular | AlPO-18 | 0 | 4 | 0.38 | theoretical | 0.2927 | 0.2582 | 608.44 | 0 |  | 298 | 700000 | 0 | 700000 |  | none | 0 |  |  | 1 |  |  | 17105.783 | 1.43e-06 | 30654.4001 | 2.56e-06 | [6 empty] | 3818.7222 | 3.19e-07 | 528.3438 | 4.42e-08 | [10 empty] | permeance | fig 8 | WANG B et al 2019 II | https://doi.org/10.1039/C9TA01233H | 32.3762
1137 | zeolite | AlPO-18 - M3 | alumina | tubular | AlPO-18 | 0 | 4 | 0.38 | theoretical | 0.2927 | 0.2582 | 608.44 | 0 |  | 298 | 800000 | 0 | 800000 |  | none | 0 |  |  | 1 |  |  | 17262.7168 | 1.44e-06 | 29451.2411 | 2.46e-06 | [6 empty] | 3818.7222 | 3.19e-07 | 533.5749 | 4.46e-08 | [10 empty] | permeance | fig 8 | WANG B et al 2019 II | https://doi.org/10.1039/C9TA01233H | 32.3529
1138 | zeolite | AlPO-18 - M3 | alumina | tubular | AlPO-18 | 0 | 4 | 0.38 | theoretical | 0.2927 | 0.2582 | 608.44 | 0 |  | 298 | 900000 | 0 | 900000 |  | none | 0 |  |  | 1 |  |  | 17210.4055 | 1.44e-06 | 27986.5257 | 2.34e-06 | [6 empty] | 3871.0335 | 3.24e-07 | 528.3438 | 4.42e-08 | [10 empty] | permeance | fig 8 | WANG B et al 2019 II | https://doi.org/10.1039/C9TA01233H | 32.5743
1139 | zeolite | AlPO-18 - M3 | alumina | tubular | AlPO-18 | 0 | 4 | 0.38 | theoretical | 0.2927 | 0.2582 | 608.44 | 0 |  | 298 | 1000000 | 0 | 1000000 |  | none | 0 |  |  | 1 |  |  | 17105.783 | 1.43e-06 | 27568.0356 | 2.31e-06 | [6 empty] | 3871.0335 | 3.24e-07 | 528.3438 | 4.42e-08 | [10 empty] | permeance | fig 8 | WANG B et al 2019 II | https://doi.org/10.1039/C9TA01233H | 32.3762
1179 | zeolite | Si-CHA - M2 | alfa-alumina | tubular | Si-CHA | 0 | 6 | 0.38 | theoretical | 0.32 | 0.3 | 820 | 0 |  | 453 | 201000 | 101000 | 100000 |  | none | 0 |  |  | 1 |  |  | 13939.6689 | 7.77e-07 | 8030.9281 | 4.48e-07 | [6 empty] | 2085.7994 | 1.16e-07 | 666.0853 | 3.71e-08 | [8 empty] | 107.7993 | 6.0123e-09 | permeance | fig 4 | KIDA K et al 2017 | http://dx.doi.org/10.1016/j.memsci.2016.09.002 | 20.9278
1180 | zeolite | Si-CHA - M2 | alfa-alumina | tubular | Si-CHA | 0 | 6 | 0.38 | theoretical | 0.32 | 0.3 | 820 | 0 |  | 423 | 201000 | 101000 | 100000 |  | none | 0 |  |  | 1 |  |  | 15063.7232 | 8.4e-07 | 9956.2079 | 5.55e-07 | [6 empty] | 2253.9736 | 1.26e-07 | 637.127 | 3.55e-08 | [8 empty] | 99.5814 | 5.554e-09 | permeance | fig 4 | KIDA K et al 2017 | http://dx.doi.org/10.1016/j.memsci.2016.09.002 | 23.6432
1181 | zeolite | Si-CHA - M2 | alfa-alumina | tubular | Si-CHA | 0 | 6 | 0.38 | theoretical | 0.32 | 0.3 | 820 | 0 |  | 393 | 201000 | 101000 | 100000 |  | none | 0 |  |  | 1 |  |  | 16418.0453 | 9.16e-07 | 13395.3111 | 7.47e-07 | [6 empty] | 2633.979 | 1.47e-07 | 609.3274 | 3.4e-08 | [8 empty] | 89.6003 | 4.9973e-09 | permeance | fig 4 | KIDA K et al 2017 | http://dx.doi.org/10.1016/j.memsci.2016.09.002 | 26.9445
1182 | zeolite | Si-CHA - M2 | alfa-alumina | tubular | Si-CHA | 0 | 6 | 0.38 | theoretical | 0.32 | 0.3 | 820 | 0 |  | 353 | 201000 | 101000 | 100000 |  | none | 0 |  |  | 1 |  |  | 17727.648 | 9.89e-07 | 19786.382 | 1.1e-06 | [6 empty] | 3076.1014 | 1.72e-07 | 592.6098 | 3.31e-08 | [8 empty] | 79.1779 | 4.416e-09 | permeance | fig 4 | KIDA K et al 2017 | http://dx.doi.org/10.1016/j.memsci.2016.09.002 | 29.9145
1199 | zeolite | SSZ-13 - M3 | alfa-alumina | tubular | SSZ-13 | 0 | 5 | 0.38 | theoretical | 0.25 | 0.22 | 600 | 0 |  | 313 | 201000 | 101000 | 100000 |  | none | 0 |  |  | 1 |  |  | 9711.9129 | 6.5e-07 | 12849.6079 | 8.6e-07 | [8 empty] | 230.3467 | 1.54e-08 | [10 empty] | permeance | table 3 | KIDA K et al 2017 | http://dx.doi.org/10.1016/j.memsci.2016.09.002 | 42.1622
1575 | MOF | soc-MOF | alumina | flat | Fe-MOF | 0 | 20 | 0.73513 | PSD | 0.5232 |  | 989.15 | 0 |  | 298 | 180000 | 100000 | 80000 | 100 | Ar | 3.542 | 40 |  | 1 |  |  | 12790.0167 | 2.14e-07 | 2150.0028 | 3.6e-08 | [6 empty] | 5680.0074 | 9.5e-08 | 8000.0105 | 1.34e-07 | [10 empty] | permeance | table S3 | FENG Y et al 2020 | https://doi.org/10.1039/C9TA13547B | 1.5988
1579 | MOF | soc-MOF-IM | alumina | flat | Fe-MOF | 0 | 20 | 0.64306 | PSD | 0.4403 |  | 883.7 | 0 |  | 298 | 180000 | 100000 | 80000 | 100 | Ar | 3.542 | 40 |  | 1 |  |  | 2966.0039 | 4.96e-08 | 57.4001 | 9.6e-10 | [6 empty] | 139.6002 | 2.34e-09 | 115.2002 | 1.93e-09 | [10 empty] | permeance | table S3 | FENG Y et al 2020 | https://doi.org/10.1039/C9TA13547B | 25.7465
1583 | MOF | soc-MOF-IM | alumina | flat | Fe-MOF | 0 | 20 | 0.64306 | PSD | 0.4403 |  | 883.7 | 0 |  | 373 | 180000 | 100000 | 80000 | 100 | Ar | 3.542 | 40 |  | 1 |  |  | 6560.0086 | 1.1e-07 | 520.0007 | 8.7e-09 | [6 empty] | 628.0008 | 1.05e-08 | 1860.0024 | 3.11e-08 | [10 empty] | permeance | table S3 | FENG Y et al 2020 | https://doi.org/10.1039/C9TA13547B | 3.5269
1597 | MOF | S-1 | alfa-alumina | flat | Ni-MOF-74 | 0 | 10 | 1.58 | PSD | 0.52 |  | 1318 | 0 |  | 298 | 110000 | 100000 | 10000 |  | none | 0 |  |  | 1 |  |  | 361581.9889 | 1.21e-05 | 157781.2315 | 5.28e-06 | [6 empty] | 207685.5226 | 6.95e-06 | 223822.2394 | 7.49e-06 | [10 empty] | permeance | table 7 | LEE D et al 2012 | http://dx.doi.org/10.1016/j.micromeso.2012.07.008 | 1.6155
1601 | MOF | S-4 | alfa-alumina | flat | Ni-MOF-74 | 0 | 25 | 1.58 | PSD | 0.52 |  | 1318 | 0 |  | 298 | 110000 | 100000 | 10000 |  | none | 0 |  |  | 1 |  |  | 948779.1858 | 1.27e-05 | 104589.8315 | 1.4e-06 | [6 empty] | 313769.4945 | 4.2e-06 | 328710.899 | 4.4e-06 | [10 empty] | permeance | table 3 | LEE D et al 2012 | http://dx.doi.org/10.1016/j.micromeso.2012.07.008 | 2.8864
1633 | MOF | Zn2(Bim)3 | alfa-alumina | flat | 2D MOF | 0 | 0.01 | 0.76612 | PSD | 0.46713 |  | 165.4 | 0 |  | 293 |  |  | 0 | 100 | Ar | 3.542 | 100 |  | 1 |  |  | 31.0181 | 1.04e-06 | 0.29998 | 1e-08 | [6 empty] | 1.7002 | 5.69e-08 | 0.45962 | 1.54e-08 | [10 empty] | permeance | fig 4c | PENG Y et al 2017 | https://doi.org/10.1002/anie.201703959 | 67.4869
1642 | MOF | M1-M5 mean | alfa-alumina | flat | ZIF-302 | 0 | 7 | 0.35 | theoretical | 0.27637 | 0.16 | 597.7 | 0 | 1.74 | 308 | 100000 | 0 | 100000 | 80 | He | 2.551 |  |  | 1 |  |  | 636.3245 | 3.04e-08 | 176.8405 | 8.45e-09 | [6 empty] | 15.199 | 7.27e-10 | 14.0694 | 6.73e-10 | 29.1638 | 1.39e-09 | [8 empty] | permeance | table 2 | LIAN H et al 2022 | https://doi.org/10.1016/j.seppur.2021.119875 | 45.2275
1656 | MOF | sample 1 | alfa-alumina | flat | MOF-5 | 0 | 25 | 1.8008 | PSD | 0.84654 |  | 1718 | 0 |  | 298 | 107000 | 0 | 107000 |  | none | 0 |  |  | 1 |  |  | 219377.7645 | 2.94e-06 | 52091.6313 | 6.97e-07 | [6 empty] | 62679.3613 | 8.39e-07 | 81737.2752 | 1.09e-06 | [8 empty] | 32186.699 | 4.3084e-07 | permeance | fig 6 | LIU Y et al 2009 | https://doi.org/10.1016/j.micromeso.2008.08.054 | 2.6839
1661 | MOF | sample 2 | alfa-alumina | flat | MOF-5 | 0 | 85 | 1.8008 | PSD | 0.84654 |  | 1718 | 0 |  | 298 | 107000 | 0 | 107000 |  | none | 0 |  |  | 1 |  |  | 365742.5433 | 1.44e-06 | 87835.8076 | 3.46e-07 | [6 empty] | 109434.7767 | 4.31e-07 | 148312.9211 | 5.84e-07 | [8 empty] | 57597.2509 | 2.2676e-07 | permeance | fig 6 | LIU Y et al 2009 | https://doi.org/10.1016/j.micromeso.2008.08.054 | 2.466

## CO2_CH4
| type | description | support_material | configuration | subtype | filler_loading | mean_thickness | mean_pore_size | pore_size_type | total_pore_volume | micropore_volume | specific_surface_area | aging | surface_area | temperature | feed_pressure | permeate_pressure | delta_pressure | feed_flow_rate | sweep_gas | sweep_gas_KD | sweep_gas_flow | stage_cut | x | Py_He | Pe_He | Py_H2 | Pe_H2 | Py_CO2 | Pe_CO2 | Py_O2 | Pe_O2 | Py_H2S | Pe_H2S | Py_CO | Pe_CO | Py_N2 | Pe_N2 | Py_CH4 | Pe_CH4 | Py_C2H4 | Pe_C2H4 | Py_C2H6 | Pe_C2H6 | Py_C3H6 | Pe_C3H6 | Py_C3H8 | Pe_C3H8 | Py_SF6 | Pe_SF6 | provided_data_type | in_reference_data_location | reference | url | S_CO2_CH4
1278 | polymer | PIM-SBF-1 | none | flat | PIM | 0 | 80 | 0.59725 | PSD | 0.71 | 0.28 | 803 | 0 |  | 298 | 100000 | 0 | 100000 |  | none | 0 |  |  | 1 | 1560 | 6.5255e-09 | 4330 | 1.81e-08 | 8850 | 3.7e-08 | 1420 | 5.9399e-09 |  |  |  |  | 340 | 1.42e-09 | 532 | 2.23e-09 | [10 empty] | permeability | table 2 | BEZZU CG et al 2018 | https://doi.org/10.1039/C8TA02601G | 16.6353
1284 | polymer | PIM-SBF-1 | none | flat | PIM | 0 | 80 | 0.59725 | PSD | 0.71 | 0.28 | 803 | 2088 |  | 298 | 100000 | 0 | 100000 |  | none | 0 |  |  | 1 | 914 | 3.8233e-09 | 2190 | 9.16e-09 | 2410 | 1.01e-08 | 486 | 2.0329e-09 |  |  |  |  | 87.5 | 3.66e-10 | 102 | 4.27e-10 | [10 empty] | permeability | table 2 | BEZZU CG et al 2018 | https://doi.org/10.1039/C8TA02601G | 23.6275
1290 | polymer | PIM-SBF-2 | none | flat | PIM | 0 | 115 | 0.61851 | PSD | 0.69 | 0.33 | 938 | 0 |  | 298 | 100000 | 0 | 100000 |  | none | 0 |  |  | 1 | 3110 | 9.0498e-09 | 9160 | 2.67e-08 | 22300 | 6.49e-08 | 3820 | 1.1116e-08 |  |  |  |  | 1150 | 3.35e-09 | 2020 | 5.88e-09 | [10 empty] | permeability | table 2 | BEZZU CG et al 2018 | https://doi.org/10.1039/C8TA02601G | 11.0396
1296 | polymer | PIM-SBF-2 | none | flat | PIM | 0 | 115 | 0.61851 | PSD | 0.69 | 0.33 | 938 | 1295 |  | 298 | 100000 | 0 | 100000 |  | none | 0 |  |  | 1 | 1700 | 4.9469e-09 | 4240 | 1.23e-08 | 3870 | 1.13e-08 | 910 | 2.648e-09 |  |  |  |  | 166 | 4.83e-10 | 184 | 5.35e-10 | [10 empty] | permeability | table 2 | BEZZU CG et al 2018 | https://doi.org/10.1039/C8TA02601G | 21.0326
1302 | polymer | PIM-SBF-3 | none | flat | PIM | 0 | 120 | 0.63318 | PSD | 0.54 | 0.28 | 794 | 0 |  | 298 | 100000 | 0 | 100000 |  | none | 0 |  |  | 1 | 1971 | 5.4965e-09 | 5460 | 1.52e-08 | 10900 | 3.04e-08 | 1820 | 5.0754e-09 |  |  |  |  | 463 | 1.29e-09 | 878 | 2.45e-09 | [10 empty] | permeability | table 2 | BEZZU CG et al 2018 | https://doi.org/10.1039/C8TA02601G | 12.4146
1308 | polymer | PIM-SBF-3 | none | flat | PIM | 0 | 120 | 0.63318 | PSD | 0.54 | 0.28 | 794 | 1294 |  | 298 | 100000 | 0 | 100000 |  | none | 0 |  |  | 1 | 1270 | 3.5416e-09 | 3370 | 9.4e-09 | 4850 | 1.35e-08 | 965 | 2.6911e-09 |  |  |  |  | 219 | 6.11e-10 | 248 | 6.92e-10 | [10 empty] | permeability | table 2 | BEZZU CG et al 2018 | https://doi.org/10.1039/C8TA02601G | 19.5565
1314 | polymer | PIM-SBF-4 | none | flat | PIM | 0 | 120 | 0.60478 | PSD | 0.54 | 0.28 | 752 | 0 |  | 298 | 100000 | 0 | 100000 |  | none | 0 |  |  | 1 | 1930 | 5.3821e-09 | 4900 | 1.37e-08 | 10600 | 2.96e-08 | 1760 | 4.9081e-09 |  |  |  |  | 474 | 1.32e-09 | 834 | 2.33e-09 | [10 empty] | permeability | table 2 | BEZZU CG et al 2018 | https://doi.org/10.1039/C8TA02601G | 12.7098
1320 | polymer | PIM-SBF-4 | none | flat | PIM | 0 | 120 | 0.60478 | PSD | 0.54 | 0.28 | 752 | 1428 |  | 298 | 100000 | 0 | 100000 |  | none | 0 |  |  | 1 | 1470 | 4.0993e-09 | 3960 | 1.1e-08 | 6410 | 1.79e-08 | 1260 | 3.5137e-09 |  |  |  |  | 286 | 7.98e-10 | 331 | 9.23e-10 | [10 empty] | permeability | table 2 | BEZZU CG et al 2018 | https://doi.org/10.1039/C8TA02601G | 19.3656
1326 | polymer | PIM-SBF-5 | none | flat | PIM | 0 | 98 | 0.678 | PSD | 0.7 | 0.31 | 882 | 0 |  | 298 | 100000 | 0 | 100000 |  | none | 0 |  |  | 1 | 2060 | 7.0343e-09 | 5590 | 1.91e-08 | 16400 | 5.6e-08 | 2750 | 9.3904e-09 |  |  |  |  | 1080 | 3.69e-09 | 2480 | 8.47e-09 | [10 empty] | permeability | table 2 | BEZZU CG et al 2018 | https://doi.org/10.1039/C8TA02601G | 6.6129
1332 | polymer | PIM-SBF-5 | none | flat | PIM | 0 | 98 | 0.678 | PSD | 0.7 | 0.31 | 882 | 1439 |  | 298 | 100000 | 0 | 100000 |  | none | 0 |  |  | 1 | 1830 | 6.2489e-09 | 4710 | 1.61e-08 | 10000 | 3.41e-08 | 1870 | 6.3855e-09 |  |  |  |  | 550 | 1.88e-09 | 925 | 3.16e-09 | [10 empty] | permeability | table 2 | BEZZU CG et al 2018 | https://doi.org/10.1039/C8TA02601G | 10.8108
1369 | polymer | PIM-SBI-Trip | none | flat | PIM | 0 | 248 | 0.7076 | PSD | 0.72 | 0.33 | 930 | 0 |  | 298 | 100000 | 0 | 100000 |  | none | 0 |  |  | 1 | 4580 | 6.1801e-09 | 13170 | 1.78e-08 | 35600 | 4.8e-08 | 6390 | 8.6224e-09 |  |  |  |  | 2315 | 3.12e-09 | 4600 | 6.21e-09 | [10 empty] | permeability | table 2 | BEZZU CG et al 2021 | https://doi.org/10.1002/adfm.202104474 | 7.7391
1375 | polymer | PIM-SBI-Trip | none | flat | PIM | 0 | 248 | 0.7076 | PSD | 0.72 | 0.33 | 930 | 501 |  | 298 | 100000 | 0 | 100000 |  | none | 0 |  |  | 1 | 2730 | 3.6837e-09 | 7700 | 1.04e-08 | 11500 | 1.55e-08 | 2295 | 3.0968e-09 |  |  |  |  | 471 | 6.36e-10 | 590 | 7.96e-10 | [10 empty] | permeability | table 2 | BEZZU CG et al 2021 | https://doi.org/10.1002/adfm.202104474 | 19.4915
1381 | polymer | PIM-1/SBI-Trip | none | flat | PIM | 0 | 180 | 0.73424 | PSD | 0.6 | 0.31 | 858 | 0 |  | 298 | 100000 | 0 | 100000 |  | none | 0 |  |  | 1 | 2820 | 5.2427e-09 | 8360 | 1.55e-08 | 24410 | 4.54e-08 | 4230 | 7.864e-09 |  |  |  |  | 1298 | 2.41e-09 | 2519 | 4.68e-09 | [10 empty] | permeability | table 2 | BEZZU CG et al 2021 | https://doi.org/10.1002/adfm.202104474 | 9.6904
1387 | polymer | PIM-1/SBI-Trip | none | flat | PIM | 0 | 180 | 0.73424 | PSD | 0.6 | 0.31 | 858 | 401 |  | 298 | 100000 | 0 | 100000 |  | none | 0 |  |  | 1 | 1730 | 3.2163e-09 | 4500 | 8.37e-09 | 7700 | 1.43e-08 | 1500 | 2.7887e-09 |  |  |  |  | 338 | 6.28e-10 | 430 | 7.99e-10 | [10 empty] | permeability | table 2 | BEZZU CG et al 2021 | https://doi.org/10.1002/adfm.202104474 | 17.907
1394 | polymer | PIM-SBI-Trip | none | flat | PIM | 0 | 248 | 0.7076 | PSD | 0.72 | 0.33 | 930 | 501 |  | 308 | 100000 | 0 | 100000 |  | none | 0 |  |  | 1 | 3033.2702 | 4.093e-09 | 7908.742 | 1.07e-08 | 13339.0094 | 1.8e-08 | 2661.6875 | 3.5916e-09 |  |  |  |  | 660.3598 | 8.91e-10 | 889.3111 | 1.2e-09 | [10 empty] | permeability | fig S14 | BEZZU CG et al 2021 | https://doi.org/10.1002/adfm.202104474 | 14.9993
1395 | polymer | PIM-SBI-Trip | none | flat | PIM | 0 | 248 | 0.7076 | PSD | 0.72 | 0.33 | 930 | 501 |  | 318 | 100000 | 0 | 100000 |  | none | 0 |  |  | 1 | 2989.545 | 4.034e-09 | 7908.742 | 1.07e-08 | 14447.9624 | 1.95e-08 | 2967.9193 | 4.0048e-09 |  |  |  |  | 876.4915 | 1.18e-09 | 1306.6607 | 1.76e-09 | [10 empty] | permeability | fig S14 | BEZZU CG et al 2021 | https://doi.org/10.1002/adfm.202104474 | 11.0572
1396 | polymer | PIM-SBI-Trip | none | flat | PIM | 0 | 248 | 0.7076 | PSD | 0.72 | 0.33 | 930 | 501 |  | 328 | 100000 | 0 | 100000 |  | none | 0 |  |  | 1 | 3285.4444 | 4.4332e-09 | 8381.6868 | 1.13e-08 | 15423.5244 | 2.08e-08 | 3168.3206 | 4.2752e-09 |  |  |  |  | 1138.2975 | 1.54e-09 | 1878.5076 | 2.53e-09 | [10 empty] | permeability | fig S14 | BEZZU CG et al 2021 | https://doi.org/10.1002/adfm.202104474 | 8.2105
1412 | polymer | PIM-1/SBI-Trip | none | flat | PIM | 0 | 180 | 0.73424 | PSD | 0.6 | 0.31 | 858 | 401 |  | 308 | 100000 | 0 | 100000 |  | none | 0 |  |  | 1 | 1787.4126 | 3.323e-09 | 4565.6417 | 8.49e-09 | 8452.1525 | 1.57e-08 | 1666.5986 | 3.0984e-09 |  |  |  |  | 450.2636 | 8.37e-10 | 625.6302 | 1.16e-09 | [10 empty] | permeability | fig S14 | BEZZU CG et al 2021 | https://doi.org/10.1002/adfm.202104474 | 13.5098
1413 | polymer | PIM-1/SBI-Trip | none | flat | PIM | 0 | 180 | 0.73424 | PSD | 0.6 | 0.31 | 858 | 401 |  | 318 | 100000 | 0 | 100000 |  | none | 0 |  |  | 1 | 1851.0652 | 3.4413e-09 | 4565.6417 | 8.49e-09 | 9064.8606 | 1.69e-08 | 1787.4126 | 3.323e-09 |  |  |  |  | 567.2394 | 1.05e-09 | 875.4029 | 1.63e-09 | [10 empty] | permeability | fig S14 | BEZZU CG et al 2021 | https://doi.org/10.1002/adfm.202104474 | 10.3551
1414 | polymer | PIM-1/SBI-Trip | none | flat | PIM | 0 | 180 | 0.73424 | PSD | 0.6 | 0.31 | 858 | 401 |  | 328 | 100000 | 0 | 100000 |  | none | 0 |  |  | 1 | 1903.6156 | 3.539e-09 | 4728.2315 | 8.79e-09 | 9519.9966 | 1.77e-08 | 1864.0652 | 3.4655e-09 |  |  |  |  | 690.0317 | 1.28e-09 | 1216.3509 | 2.26e-09 | [10 empty] | permeability | fig S14 | BEZZU CG et al 2021 | https://doi.org/10.1002/adfm.202104474 | 7.8267
1448 | polymer | Bio-PITB-1-Air | none | flat | PI | 0 | 150 | 0.73334 | PSD | 0.51 |  | 548 | 0 |  | 308 | 100000 | 0 | 100000 |  | none | 0 |  |  | 1 | 480 | 1.0709e-09 | 1088 | 2.43e-09 | 1352 | 3.02e-09 | 251 | 5.5997e-10 |  |  |  |  | 64 | 1.43e-10 | 59 | 1.32e-10 | [10 empty] | permeability | table 4 | HU X et al 2020 II | https://doi.org/10.1016/j.memsci.2020.118533 | 22.9153
1454 | polymer | Bio-PITB-1-Air | none | flat | PI | 0 | 150 | 0.73334 | PSD | 0.51 |  | 548 | 100 |  | 308 | 100000 | 0 | 100000 |  | none | 0 |  |  | 1 | 426 | 9.5038e-10 | 933 | 2.08e-09 | 1076 | 2.4e-09 | 205 | 4.5734e-10 |  |  |  |  | 49 | 1.09e-10 | 43 | 9.59e-11 | [10 empty] | permeability | table 4 | HU X et al 2020 II | https://doi.org/10.1016/j.memsci.2020.118533 | 25.0233
1460 | polymer | Bio- PITB-2-Air | none | flat | PI | 0 | 150 | 0.75723 | PSD | 0.6 |  | 569 | 0 |  | 308 | 100000 | 0 | 100000 |  | none | 0 |  |  | 1 | 528 | 1.1779e-09 | 1248 | 2.78e-09 | 1384 | 3.09e-09 | 267 | 5.9566e-10 |  |  |  |  | 62 | 1.38e-10 | 59 | 1.32e-10 | [10 empty] | permeability | table 4 | HU X et al 2020 II | https://doi.org/10.1016/j.memsci.2020.118533 | 23.4576
1466 | polymer | Bio- PITB-2-Air | none | flat | PI | 0 | 150 | 0.75723 | PSD | 0.6 |  | 569 | 100 |  | 308 | 100000 | 0 | 100000 |  | none | 0 |  |  | 1 | 484 | 1.0798e-09 | 1073 | 2.39e-09 | 1161 | 2.59e-09 | 227 | 5.0642e-10 |  |  |  |  | 50 | 1.12e-10 | 44 | 9.82e-11 | [10 empty] | permeability | table 4 | HU X et al 2020 II | https://doi.org/10.1016/j.memsci.2020.118533 | 26.3864
1473 | polymer | Bio-TBPI-1 | none | flat | PI | 0 | 80 | 0.63352 | PSD | 0.43 |  | 468 | 0 |  | 308 | 100000 | 0 | 100000 |  | none | 0 |  |  | 1 | 314 | 1.3135e-09 | 669 | 2.8e-09 | 575 | 2.41e-09 | 127 | 5.3124e-10 |  |  |  |  | 27 | 1.13e-10 | 22 | 9.2e-11 | [10 empty] | permeability | table S3 | HU X et al 2020 I | https://doi.org/10.1016/j.memsci.2020.118255 | 26.1364
1479 | polymer | Bio-TBPI-1 | none | flat | PI | 0 | 80 | 0.63352 | PSD | 0.43 |  | 468 | 100 |  | 308 | 100000 | 0 | 100000 |  | none | 0 |  |  | 1 | 270 | 1.1294e-09 | 525 | 2.2e-09 | 465 | 1.95e-09 | 105 | 4.3922e-10 |  |  |  |  | 21 | 8.78e-11 | 17 | 7.11e-11 | [10 empty] | permeability | table S3 | HU X et al 2020 I | https://doi.org/10.1016/j.memsci.2020.118255 | 27.3529
1485 | polymer | Bio-TBPI-1 | none | flat | PI | 0 | 80 | 0.63352 | PSD | 0.43 |  | 468 | 200 |  | 308 | 100000 | 0 | 100000 |  | none | 0 |  |  | 1 | 248 | 1.0374e-09 | 504 | 2.11e-09 | 412 | 1.72e-09 | 98 | 4.0993e-10 |  |  |  |  | 19 | 7.95e-11 | 14 | 5.86e-11 | [10 empty] | permeability | table S3 | HU X et al 2020 I | https://doi.org/10.1016/j.memsci.2020.118255 | 29.4286
1491 | polymer | Bio-TBPI-2 | none | flat | PI | 0 | 80 | 0.58296 | PSD | 0.57 |  | 535 | 0 |  | 308 | 100000 | 0 | 100000 |  | none | 0 |  |  | 1 | 355 | 1.485e-09 | 744 | 3.11e-09 | 702 | 2.94e-09 | 165 | 6.902e-10 |  |  |  |  | 37 | 1.55e-10 | 29 | 1.21e-10 | [10 empty] | permeability | table S3 | HU X et al 2020 I | https://doi.org/10.1016/j.memsci.2020.118255 | 24.2069
1497 | polymer | Bio-TBPI-2 | none | flat | PI | 0 | 80 | 0.58296 | PSD | 0.57 |  | 535 | 100 |  | 308 | 100000 | 0 | 100000 |  | none | 0 |  |  | 1 | 297 | 1.2423e-09 | 602 | 2.52e-09 | 569 | 2.38e-09 | 129 | 5.3961e-10 |  |  |  |  | 29 | 1.21e-10 | 22 | 9.2e-11 | [10 empty] | permeability | table S3 | HU X et al 2020 I | https://doi.org/10.1016/j.memsci.2020.118255 | 25.8636
1509 | polymer | PIM-PI-TB-1 | none | flat | PIM-PI | 0 | 65 | 0.81007 | PSD | 0.3495 |  | 440 | 0 |  | 308 | 200000 | 0 | 200000 |  | none | 0 |  |  | 1 | 300 | 1.5445e-09 | 612 | 3.15e-09 | 662 | 3.41e-09 | 133 | 6.8473e-10 |  |  |  |  | 42 | 2.16e-10 | 44 | 2.27e-10 | [10 empty] | permeability | table 3 | GHANEM B et al 2016 | http://dx.doi.org/10.1016/j.polymer.2016.04.068 | 15.0455
1515 | polymer | PIM-PI-TB-1 | none | flat | PIM-PI | 0 | 65 | 0.81007 | PSD | 0.3495 |  | 440 | 180 |  | 308 | 200000 | 0 | 200000 |  | none | 0 |  |  | 1 | 241 | 1.2407e-09 | 380 | 1.96e-09 | 361 | 1.86e-09 | 70 | 3.6038e-10 |  |  |  |  | 19 | 9.78e-11 | 16 | 8.24e-11 | [10 empty] | permeability | table 3 | GHANEM B et al 2016 | http://dx.doi.org/10.1016/j.polymer.2016.04.068 | 22.5625
1521 | polymer | PIM-PI-TB-2 | none | flat | PIM-PI | 0 | 65 | 0.69676 | PSD | 0.5442 |  | 580 | 0 |  | 308 | 200000 | 0 | 200000 |  | none | 0 |  |  | 1 | 328 | 1.6886e-09 | 582 | 3e-09 | 595 | 3.06e-09 | 123 | 6.3324e-10 |  |  |  |  | 34 | 1.75e-10 | 31 | 1.6e-10 | [10 empty] | permeability | table 3 | GHANEM B et al 2016 | http://dx.doi.org/10.1016/j.polymer.2016.04.068 | 19.1935
1527 | polymer | PIM-PI-TB-2 | none | flat | PIM-PI | 0 | 65 | 0.69676 | PSD | 0.5442 |  | 580 | 180 |  | 308 | 200000 | 0 | 200000 |  | none | 0 |  |  | 1 | 269 | 1.3849e-09 | 405 | 2.09e-09 | 376 | 1.94e-09 | 77 | 3.9642e-10 |  |  |  |  | 19 | 9.78e-11 | 18 | 9.27e-11 | [10 empty] | permeability | table 3 | GHANEM B et al 2016 | http://dx.doi.org/10.1016/j.polymer.2016.04.068 | 20.8889
1533 | polymer | 6FDA/TBDA2 | none | flat | PIM-PI | 0 | 100 | 1.1774 | PSD | 0.265 |  | 314 | 0 |  | 298 | 100000 | 0 | 100000 |  | none | 0 |  |  | 1 | 198 | 6.6259e-10 |  |  | 194 | 6.49e-10 | 39 | 1.3051e-10 |  |  |  |  | 9.1 | 3.05e-11 | 5.7 | 1.91e-11 | [10 empty] | permeability | table 3 | HU X et al 2018 | https://doi.org/10.1016/j.polymer.2018.08.013 | 34.0351
1538 | polymer | TB-PIMPI-33 | none | flat | PIM-PI | 0 | 100 | 1.1555 | PSD | 0.2 |  | 219 | 0 |  | 298 | 100000 | 0 | 100000 |  | none | 0 |  |  | 1 | 188 | 6.2912e-10 |  |  | 180 | 6.02e-10 | 33 | 1.1043e-10 |  |  |  |  | 6.8 | 2.28e-11 | 5 | 1.67e-11 | [10 empty] | permeability | table 3 | HU X et al 2018 | https://doi.org/10.1016/j.polymer.2018.08.013 | 36
1543 | polymer | TB-PIMPI-50 | none | flat | PIM-PI | 0 | 100 | 1.1557 | PSD | 0.238 |  | 306 | 0 |  | 298 | 100000 | 0 | 100000 |  | none | 0 |  |  | 1 | 197 | 6.5924e-10 |  |  | 184 | 6.16e-10 | 36 | 1.2047e-10 |  |  |  |  | 7.4 | 2.48e-11 | 5.2 | 1.74e-11 | [10 empty] | permeability | table 3 | HU X et al 2018 | https://doi.org/10.1016/j.polymer.2018.08.013 | 35.3846
1548 | polymer | TB-PIMPI-66 | none | flat | PIM-PI | 0 | 100 | 1.1392 | PSD | 0.31 |  | 403 | 0 |  | 298 | 100000 | 0 | 100000 |  | none | 0 |  |  | 1 | 310 | 1.0374e-09 |  |  | 312 | 1.04e-09 | 70 | 2.3425e-10 |  |  |  |  | 15 | 5.02e-11 | 9.6 | 3.21e-11 | [10 empty] | permeability | table 3 | HU X et al 2018 | https://doi.org/10.1016/j.polymer.2018.08.013 | 32.5
1553 | polymer | TB-PIMPI-75 | none | flat | PIM-PI | 0 | 100 | 1.139 | PSD | 0.331 |  | 417 | 0 |  | 298 | 100000 | 0 | 100000 |  | none | 0 |  |  | 1 | 351 | 1.1746e-09 |  |  | 335 | 1.12e-09 | 76 | 2.5433e-10 |  |  |  |  | 16 | 5.35e-11 | 11 | 3.68e-11 | [10 empty] | permeability | table 3 | HU X et al 2018 | https://doi.org/10.1016/j.polymer.2018.08.013 | 30.4545
1558 | polymer | TB-PIMPI-83 | none | flat | PIM-PI | 0 | 100 | 1.1444 | PSD | 0.299 |  | 372 | 0 |  | 298 | 100000 | 0 | 100000 |  | none | 0 |  |  | 1 | 305 | 1.0206e-09 |  |  | 295 | 9.87e-10 | 58 | 1.9409e-10 |  |  |  |  | 12 | 4.02e-11 | 8.9 | 2.98e-11 | [10 empty] | permeability | table 3 | HU X et al 2018 | https://doi.org/10.1016/j.polymer.2018.08.013 | 33.1461
1106 | zeolite | AlPO-18 - M3 | alumina | tubular | AlPO-18 | 0 | 4 | 0.38 | theoretical | 0.2927 | 0.2582 | 608.44 | 0 |  | 298 | 200000 | 0 | 200000 |  | none | 0 |  |  | 1 |  |  | 15281.3498 | 1.28e-06 | 43150.3877 | 3.61e-06 | [6 empty] | 3367.0771 | 2.82e-07 | 512.8317 | 4.29e-08 | [10 empty] | permeance | fig 7 | WANG B et al 2019 II | https://doi.org/10.1039/C9TA01233H | 84.1414
1107 | zeolite | AlPO-18 - M3 | alumina | tubular | AlPO-18 | 0 | 4 | 0.38 | theoretical | 0.2927 | 0.2582 | 608.44 | 0 |  | 323 | 200000 | 0 | 200000 |  | none | 0 |  |  | 1 |  |  | 15592.1569 | 1.3e-06 | 31132.5126 | 2.6e-06 | [6 empty] | 2849.0652 | 2.38e-07 | 512.8317 | 4.29e-08 | [10 empty] | permeance | fig 7 | WANG B et al 2019 II | https://doi.org/10.1039/C9TA01233H | 60.7071
1108 | zeolite | AlPO-18 - M3 | alumina | tubular | AlPO-18 | 0 | 4 | 0.38 | theoretical | 0.2927 | 0.2582 | 608.44 | 0 |  | 348 | 200000 | 0 | 200000 |  | none | 0 |  |  | 1 |  |  | 15333.151 | 1.28e-06 | 23155.13 | 1.94e-06 | [6 empty] | 2538.2581 | 2.12e-07 | 518.0119 | 4.33e-08 | [10 empty] | permeance | fig 7 | WANG B et al 2019 II | https://doi.org/10.1039/C9TA01233H | 44.7
1109 | zeolite | AlPO-18 - M3 | alumina | tubular | AlPO-18 | 0 | 4 | 0.38 | theoretical | 0.2927 | 0.2582 | 608.44 | 0 |  | 373 | 200000 | 0 | 200000 |  | none | 0 |  |  | 1 |  |  | 16058.3676 | 1.34e-06 | 17871.4091 | 1.5e-06 | [6 empty] | 2434.6557 | 2.04e-07 | 518.0119 | 4.33e-08 | [10 empty] | permeance | fig 7 | WANG B et al 2019 II | https://doi.org/10.1039/C9TA01233H | 34.5
1110 | zeolite | AlPO-18 - M3 | alumina | tubular | AlPO-18 | 0 | 4 | 0.38 | theoretical | 0.2927 | 0.2582 | 608.44 | 0 |  | 398 | 200000 | 0 | 200000 |  | none | 0 |  |  | 1 |  |  | 15799.3616 | 1.32e-06 | 14038.1213 | 1.17e-06 | [6 empty] | 2175.6498 | 1.82e-07 | 518.0119 | 4.33e-08 | [10 empty] | permeance | fig 7 | WANG B et al 2019 II | https://doi.org/10.1039/C9TA01233H | 27.1
1111 | zeolite | AlPO-18 - M3 | alumina | tubular | AlPO-18 | 0 | 4 | 0.38 | theoretical | 0.2927 | 0.2582 | 608.44 | 0 |  | 423 | 200000 | 0 | 200000 |  | none | 0 |  |  | 1 |  |  | 14970.5427 | 1.25e-06 | 10619.2431 | 8.88e-07 | [6 empty] | 1657.6379 | 1.39e-07 | 523.192 | 4.38e-08 | [10 empty] | permeance | fig 7 | WANG B et al 2019 II | https://doi.org/10.1039/C9TA01233H | 20.297
1132 | zeolite | AlPO-18 - M3 | alumina | tubular | AlPO-18 | 0 | 4 | 0.38 | theoretical | 0.2927 | 0.2582 | 608.44 | 0 |  | 298 | 300000 | 0 | 300000 |  | none | 0 |  |  | 1 |  |  | 16530.3591 | 1.38e-06 | 39651.9374 | 3.32e-06 | [6 empty] | 3609.4771 | 3.02e-07 | 528.3438 | 4.42e-08 | [10 empty] | permeance | fig 8 | WANG B et al 2019 II | https://doi.org/10.1039/C9TA01233H | 75.0495
1133 | zeolite | AlPO-18 - M3 | alumina | tubular | AlPO-18 | 0 | 4 | 0.38 | theoretical | 0.2927 | 0.2582 | 608.44 | 0 |  | 298 | 400000 | 0 | 400000 |  | none | 0 |  |  | 1 |  |  | 16896.538 | 1.41e-06 | 36984.0629 | 3.09e-06 | [6 empty] | 3661.7884 | 3.06e-07 | 538.806 | 4.51e-08 | [10 empty] | permeance | fig 8 | WANG B et al 2019 II | https://doi.org/10.1039/C9TA01233H | 68.6408
1134 | zeolite | AlPO-18 - M3 | alumina | tubular | AlPO-18 | 0 | 4 | 0.38 | theoretical | 0.2927 | 0.2582 | 608.44 | 0 |  | 298 | 500000 | 0 | 500000 |  | none | 0 |  |  | 1 |  |  | 17158.0943 | 1.44e-06 | 34630.0561 | 2.9e-06 | [6 empty] | 3714.0997 | 3.11e-07 | 533.5749 | 4.46e-08 | [10 empty] | permeance | fig 8 | WANG B et al 2019 II | https://doi.org/10.1039/C9TA01233H | 64.902
1135 | zeolite | AlPO-18 - M3 | alumina | tubular | AlPO-18 | 0 | 4 | 0.38 | theoretical | 0.2927 | 0.2582 | 608.44 | 0 |  | 298 | 600000 | 0 | 600000 |  | none | 0 |  |  | 1 |  |  | 17367.3393 | 1.45e-06 | 32328.3606 | 2.7e-06 | [6 empty] | 3766.4109 | 3.15e-07 | 533.5749 | 4.46e-08 | [10 empty] | permeance | fig 8 | WANG B et al 2019 II | https://doi.org/10.1039/C9TA01233H | 60.5882
1136 | zeolite | AlPO-18 - M3 | alumina | tubular | AlPO-18 | 0 | 4 | 0.38 | theoretical | 0.2927 | 0.2582 | 608.44 | 0 |  | 298 | 700000 | 0 | 700000 |  | none | 0 |  |  | 1 |  |  | 17105.783 | 1.43e-06 | 30654.4001 | 2.56e-06 | [6 empty] | 3818.7222 | 3.19e-07 | 528.3438 | 4.42e-08 | [10 empty] | permeance | fig 8 | WANG B et al 2019 II | https://doi.org/10.1039/C9TA01233H | 58.0198
1137 | zeolite | AlPO-18 - M3 | alumina | tubular | AlPO-18 | 0 | 4 | 0.38 | theoretical | 0.2927 | 0.2582 | 608.44 | 0 |  | 298 | 800000 | 0 | 800000 |  | none | 0 |  |  | 1 |  |  | 17262.7168 | 1.44e-06 | 29451.2411 | 2.46e-06 | [6 empty] | 3818.7222 | 3.19e-07 | 533.5749 | 4.46e-08 | [10 empty] | permeance | fig 8 | WANG B et al 2019 II | https://doi.org/10.1039/C9TA01233H | 55.1961
1138 | zeolite | AlPO-18 - M3 | alumina | tubular | AlPO-18 | 0 | 4 | 0.38 | theoretical | 0.2927 | 0.2582 | 608.44 | 0 |  | 298 | 900000 | 0 | 900000 |  | none | 0 |  |  | 1 |  |  | 17210.4055 | 1.44e-06 | 27986.5257 | 2.34e-06 | [6 empty] | 3871.0335 | 3.24e-07 | 528.3438 | 4.42e-08 | [10 empty] | permeance | fig 8 | WANG B et al 2019 II | https://doi.org/10.1039/C9TA01233H | 52.9703
1139 | zeolite | AlPO-18 - M3 | alumina | tubular | AlPO-18 | 0 | 4 | 0.38 | theoretical | 0.2927 | 0.2582 | 608.44 | 0 |  | 298 | 1000000 | 0 | 1000000 |  | none | 0 |  |  | 1 |  |  | 17105.783 | 1.43e-06 | 27568.0356 | 2.31e-06 | [6 empty] | 3871.0335 | 3.24e-07 | 528.3438 | 4.42e-08 | [10 empty] | permeance | fig 8 | WANG B et al 2019 II | https://doi.org/10.1039/C9TA01233H | 52.1782
1179 | zeolite | Si-CHA - M2 | alfa-alumina | tubular | Si-CHA | 0 | 6 | 0.38 | theoretical | 0.32 | 0.3 | 820 | 0 |  | 453 | 201000 | 101000 | 100000 |  | none | 0 |  |  | 1 |  |  | 13939.6689 | 7.77e-07 | 8030.9281 | 4.48e-07 | [6 empty] | 2085.7994 | 1.16e-07 | 666.0853 | 3.71e-08 | [8 empty] | 107.7993 | 6.0123e-09 | permeance | fig 4 | KIDA K et al 2017 | http://dx.doi.org/10.1016/j.memsci.2016.09.002 | 12.0569
1180 | zeolite | Si-CHA - M2 | alfa-alumina | tubular | Si-CHA | 0 | 6 | 0.38 | theoretical | 0.32 | 0.3 | 820 | 0 |  | 423 | 201000 | 101000 | 100000 |  | none | 0 |  |  | 1 |  |  | 15063.7232 | 8.4e-07 | 9956.2079 | 5.55e-07 | [6 empty] | 2253.9736 | 1.26e-07 | 637.127 | 3.55e-08 | [8 empty] | 99.5814 | 5.554e-09 | permeance | fig 4 | KIDA K et al 2017 | http://dx.doi.org/10.1016/j.memsci.2016.09.002 | 15.6267
1181 | zeolite | Si-CHA - M2 | alfa-alumina | tubular | Si-CHA | 0 | 6 | 0.38 | theoretical | 0.32 | 0.3 | 820 | 0 |  | 393 | 201000 | 101000 | 100000 |  | none | 0 |  |  | 1 |  |  | 16418.0453 | 9.16e-07 | 13395.3111 | 7.47e-07 | [6 empty] | 2633.979 | 1.47e-07 | 609.3274 | 3.4e-08 | [8 empty] | 89.6003 | 4.9973e-09 | permeance | fig 4 | KIDA K et al 2017 | http://dx.doi.org/10.1016/j.memsci.2016.09.002 | 21.9838
1182 | zeolite | Si-CHA - M2 | alfa-alumina | tubular | Si-CHA | 0 | 6 | 0.38 | theoretical | 0.32 | 0.3 | 820 | 0 |  | 353 | 201000 | 101000 | 100000 |  | none | 0 |  |  | 1 |  |  | 17727.648 | 9.89e-07 | 19786.382 | 1.1e-06 | [6 empty] | 3076.1014 | 1.72e-07 | 592.6098 | 3.31e-08 | [8 empty] | 79.1779 | 4.416e-09 | permeance | fig 4 | KIDA K et al 2017 | http://dx.doi.org/10.1016/j.memsci.2016.09.002 | 33.3885
1199 | zeolite | SSZ-13 - M3 | alfa-alumina | tubular | SSZ-13 | 0 | 5 | 0.38 | theoretical | 0.25 | 0.22 | 600 | 0 |  | 313 | 201000 | 101000 | 100000 |  | none | 0 |  |  | 1 |  |  | 9711.9129 | 6.5e-07 | 12849.6079 | 8.6e-07 | [8 empty] | 230.3467 | 1.54e-08 | [10 empty] | permeance | table 3 | KIDA K et al 2017 | http://dx.doi.org/10.1016/j.memsci.2016.09.002 | 55.7838
1575 | MOF | soc-MOF | alumina | flat | Fe-MOF | 0 | 20 | 0.73513 | PSD | 0.5232 |  | 989.15 | 0 |  | 298 | 180000 | 100000 | 80000 | 100 | Ar | 3.542 | 40 |  | 1 |  |  | 12790.0167 | 2.14e-07 | 2150.0028 | 3.6e-08 | [6 empty] | 5680.0074 | 9.5e-08 | 8000.0105 | 1.34e-07 | [10 empty] | permeance | table S3 | FENG Y et al 2020 | https://doi.org/10.1039/C9TA13547B | 0.26875
1579 | MOF | soc-MOF-IM | alumina | flat | Fe-MOF | 0 | 20 | 0.64306 | PSD | 0.4403 |  | 883.7 | 0 |  | 298 | 180000 | 100000 | 80000 | 100 | Ar | 3.542 | 40 |  | 1 |  |  | 2966.0039 | 4.96e-08 | 57.4001 | 9.6e-10 | [6 empty] | 139.6002 | 2.34e-09 | 115.2002 | 1.93e-09 | [10 empty] | permeance | table S3 | FENG Y et al 2020 | https://doi.org/10.1039/C9TA13547B | 0.49826
1583 | MOF | soc-MOF-IM | alumina | flat | Fe-MOF | 0 | 20 | 0.64306 | PSD | 0.4403 |  | 883.7 | 0 |  | 373 | 180000 | 100000 | 80000 | 100 | Ar | 3.542 | 40 |  | 1 |  |  | 6560.0086 | 1.1e-07 | 520.0007 | 8.7e-09 | [6 empty] | 628.0008 | 1.05e-08 | 1860.0024 | 3.11e-08 | [10 empty] | permeance | table S3 | FENG Y et al 2020 | https://doi.org/10.1039/C9TA13547B | 0.27957
1597 | MOF | S-1 | alfa-alumina | flat | Ni-MOF-74 | 0 | 10 | 1.58 | PSD | 0.52 |  | 1318 | 0 |  | 298 | 110000 | 100000 | 10000 |  | none | 0 |  |  | 1 |  |  | 361581.9889 | 1.21e-05 | 157781.2315 | 5.28e-06 | [6 empty] | 207685.5226 | 6.95e-06 | 223822.2394 | 7.49e-06 | [10 empty] | permeance | table 7 | LEE D et al 2012 | http://dx.doi.org/10.1016/j.micromeso.2012.07.008 | 0.70494
1601 | MOF | S-4 | alfa-alumina | flat | Ni-MOF-74 | 0 | 25 | 1.58 | PSD | 0.52 |  | 1318 | 0 |  | 298 | 110000 | 100000 | 10000 |  | none | 0 |  |  | 1 |  |  | 948779.1858 | 1.27e-05 | 104589.8315 | 1.4e-06 | [6 empty] | 313769.4945 | 4.2e-06 | 328710.899 | 4.4e-06 | [10 empty] | permeance | table 3 | LEE D et al 2012 | http://dx.doi.org/10.1016/j.micromeso.2012.07.008 | 0.31818
1633 | MOF | Zn2(Bim)3 | alfa-alumina | flat | 2D MOF | 0 | 0.01 | 0.76612 | PSD | 0.46713 |  | 165.4 | 0 |  | 293 |  |  | 0 | 100 | Ar | 3.542 | 100 |  | 1 |  |  | 31.0181 | 1.04e-06 | 0.29998 | 1e-08 | [6 empty] | 1.7002 | 5.69e-08 | 0.45962 | 1.54e-08 | [10 empty] | permeance | fig 4c | PENG Y et al 2017 | https://doi.org/10.1002/anie.201703959 | 0.65268
1642 | MOF | M1-M5 mean | alfa-alumina | flat | ZIF-302 | 0 | 7 | 0.35 | theoretical | 0.27637 | 0.16 | 597.7 | 0 | 1.74 | 308 | 100000 | 0 | 100000 | 80 | He | 2.551 |  |  | 1 |  |  | 636.3245 | 3.04e-08 | 176.8405 | 8.45e-09 | [6 empty] | 15.199 | 7.27e-10 | 14.0694 | 6.73e-10 | 29.1638 | 1.39e-09 | [8 empty] | permeance | table 2 | LIAN H et al 2022 | https://doi.org/10.1016/j.seppur.2021.119875 | 12.5691
1656 | MOF | sample 1 | alfa-alumina | flat | MOF-5 | 0 | 25 | 1.8008 | PSD | 0.84654 |  | 1718 | 0 |  | 298 | 107000 | 0 | 107000 |  | none | 0 |  |  | 1 |  |  | 219377.7645 | 2.94e-06 | 52091.6313 | 6.97e-07 | [6 empty] | 62679.3613 | 8.39e-07 | 81737.2752 | 1.09e-06 | [8 empty] | 32186.699 | 4.3084e-07 | permeance | fig 6 | LIU Y et al 2009 | https://doi.org/10.1016/j.micromeso.2008.08.054 | 0.63731
1661 | MOF | sample 2 | alfa-alumina | flat | MOF-5 | 0 | 85 | 1.8008 | PSD | 0.84654 |  | 1718 | 0 |  | 298 | 107000 | 0 | 107000 |  | none | 0 |  |  | 1 |  |  | 365742.5433 | 1.44e-06 | 87835.8076 | 3.46e-07 | [6 empty] | 109434.7767 | 4.31e-07 | 148312.9211 | 5.84e-07 | [8 empty] | 57597.2509 | 2.2676e-07 | permeance | fig 6 | LIU Y et al 2009 | https://doi.org/10.1016/j.micromeso.2008.08.054 | 0.59223
1177 | zeolite | Si-CHA - M2 | alfa-alumina | tubular | Si-CHA | 0 | 6 | 0.38 | theoretical | 0.32 | 0.3 | 820 | 0 |  | 313 | 401000 | 101000 | 300000 |  | none | 0 |  |  | 1 |  |  |  |  | 26894.5281 | 1.5e-06 | [8 empty] | 591.6796 | 3.3e-08 | [10 empty] | permeance | table 2 | KIDA K et al 2017 | http://dx.doi.org/10.1016/j.memsci.2016.09.002 | 45.4545
1178 | zeolite | Si-CHA - M2 | alfa-alumina | tubular | Si-CHA | 0 | 6 | 0.38 | theoretical | 0.32 | 0.3 | 820 | 0 |  | 313 | 601000 | 101000 | 500000 |  | none | 0 |  |  | 1 |  |  |  |  | 21515.6225 | 1.2e-06 | [8 empty] | 681.328 | 3.8e-08 | [10 empty] | permeance | table 2 | KIDA K et al 2017 | http://dx.doi.org/10.1016/j.memsci.2016.09.002 | 31.5789
1215 | zeolite | ZSM-58 - no 5 / no 37 | alfa-alumina | tubular | ZSM-58 | 0 | 2 | 0.36 | theoretical | 0.21 | 0.18 | 426 | 0 |  | 298 | 300000 | 100000 | 200000 |  | none | 0 |  |  | 1 |  |  |  |  | 1554.7547 | 2.6e-07 | [8 empty] | 5.073 | 8.49e-10 | [10 empty] | permeance | figure 14 | HAYAKAWA E and HIMENO S 2020 | https://doi.org/10.1016/j.micromeso.2019.109695 | 306.4748
1216 | zeolite | ZSM-58 - no 5 / no 37 | alfa-alumina | tubular | ZSM-58 | 0 | 2 | 0.36 | theoretical | 0.21 | 0.18 | 426 | 0 |  | 298 | 500000 | 100000 | 400000 |  | none | 0 |  |  | 1 |  |  |  |  | 1227.4379 | 2.05e-07 | [8 empty] | 4.8333 | 8.09e-10 | [10 empty] | permeance | figure 14 | HAYAKAWA E and HIMENO S 2020 | https://doi.org/10.1016/j.micromeso.2019.109695 | 253.9568
1217 | zeolite | ZSM-58 - no 5 / no 37 | alfa-alumina | tubular | ZSM-58 | 0 | 2 | 0.36 | theoretical | 0.21 | 0.18 | 426 | 0 |  | 298 | 700000 | 100000 | 600000 |  | none | 0 |  |  | 1 |  |  |  |  | 1089.2375 | 1.82e-07 | [8 empty] | 5.6284 | 9.42e-10 | [10 empty] | permeance | figure 14 | HAYAKAWA E and HIMENO S 2020 | https://doi.org/10.1016/j.micromeso.2019.109695 | 193.5252
1218 | zeolite | ZSM-58 - no 5 / no 37 | alfa-alumina | tubular | ZSM-58 | 0 | 2 | 0.36 | theoretical | 0.21 | 0.18 | 426 | 0 |  | 298 | 900000 | 100000 | 800000 |  | none | 0 |  |  | 1 |  |  |  |  | 954.6739 | 1.6e-07 | [8 empty] | 5.991 | 1e-09 | [10 empty] | permeance | figure 14 | HAYAKAWA E and HIMENO S 2020 | https://doi.org/10.1016/j.micromeso.2019.109695 | 159.3525
1219 | zeolite | ZSM-58 - no 5 / no 37 | alfa-alumina | tubular | ZSM-58 | 0 | 2 | 0.36 | theoretical | 0.21 | 0.18 | 426 | 0 |  | 298 | 1100000 | 100000 | 1000000 |  | none | 0 |  |  | 1 |  |  |  |  | 881.9369 | 1.48e-07 | [8 empty] | 6.4862 | 1.09e-09 | [10 empty] | permeance | figure 14 | HAYAKAWA E and HIMENO S 2020 | https://doi.org/10.1016/j.micromeso.2019.109695 | 135.9712
1220 | zeolite | ZSM-58 - no 5 / no 37 | alfa-alumina | tubular | ZSM-58 | 0 | 2 | 0.36 | theoretical | 0.21 | 0.18 | 426 | 0 |  | 298 | 1600000 | 100000 | 1500000 |  | none | 0 |  |  | 1 |  |  |  |  | 700.0942 | 1.17e-07 | [8 empty] | 7.1554 | 1.2e-09 | [10 empty] | permeance | figure 14 | HAYAKAWA E and HIMENO S 2020 | https://doi.org/10.1016/j.micromeso.2019.109695 | 97.8417
1221 | zeolite | ZSM-58 - no 5 / no 37 | alfa-alumina | tubular | ZSM-58 | 0 | 2 | 0.36 | theoretical | 0.21 | 0.18 | 426 | 0 |  | 298 | 2100000 | 100000 | 2000000 |  | none | 0 |  |  | 1 |  |  |  |  | 590.9886 | 9.89e-08 | [8 empty] | 8.4254 | 1.41e-09 | [10 empty] | permeance | figure 14 | HAYAKAWA E and HIMENO S 2020 | https://doi.org/10.1016/j.micromeso.2019.109695 | 70.1439
1222 | zeolite | ZSM-58 - no 5 / no 37 | alfa-alumina | tubular | ZSM-58 | 0 | 2 | 0.36 | theoretical | 0.21 | 0.18 | 426 | 0 |  | 298 | 2600000 | 100000 | 2500000 |  | none | 0 |  |  | 1 |  |  |  |  | 509.1594 | 8.52e-08 | [8 empty] | 9.132 | 1.53e-09 | [10 empty] | permeance | figure 14 | HAYAKAWA E and HIMENO S 2020 | https://doi.org/10.1016/j.micromeso.2019.109695 | 55.7554
1223 | zeolite | ZSM-58 - no 5 / no 37 | alfa-alumina | tubular | ZSM-58 | 0 | 2 | 0.36 | theoretical | 0.21 | 0.18 | 426 | 0 |  | 298 | 3100000 | 100000 | 3000000 |  | none | 0 |  |  | 1 |  |  |  |  | 441.8776 | 7.39e-08 | [8 empty] | 10.069 | 1.68e-09 | [10 empty] | permeance | figure 14 | HAYAKAWA E and HIMENO S 2020 | https://doi.org/10.1016/j.micromeso.2019.109695 | 43.8849
1242 | zeolite | ZSM-58 - no 5 / no 37 | alfa-alumina | tubular | ZSM-58 | 0 | 2 | 0.36 | theoretical | 0.21 | 0.18 | 426 | 0 |  | 273 | 300000 | 100000 | 200000 |  | none | 0 |  |  | 1 |  |  |  |  | 1826.85 | 3.06e-07 | [8 empty] | 5.2323 | 8.75e-10 | [10 empty] | permeance | figure 15 | HAYAKAWA E and HIMENO S 2020 | https://doi.org/10.1016/j.micromeso.2019.109695 | 349.1453
1243 | zeolite | ZSM-58 - no 5 / no 37 | alfa-alumina | tubular | ZSM-58 | 0 | 2 | 0.36 | theoretical | 0.21 | 0.18 | 426 | 0 |  | 348 | 300000 | 100000 | 200000 |  | none | 0 |  |  | 1 |  |  |  |  | 976.4566 | 1.63e-07 | [8 empty] | 3.6794 | 6.16e-10 | [10 empty] | permeance | figure 15 | HAYAKAWA E and HIMENO S 2020 | https://doi.org/10.1016/j.micromeso.2019.109695 | 265.3846
1244 | zeolite | ZSM-58 - no 5 / no 37 | alfa-alumina | tubular | ZSM-58 | 0 | 2 | 0.36 | theoretical | 0.21 | 0.18 | 426 | 0 |  | 398 | 300000 | 100000 | 200000 |  | none | 0 |  |  | 1 |  |  |  |  | 638.8633 | 1.07e-07 | [8 empty] | 3.4766 | 5.82e-10 | [10 empty] | permeance | figure 15 | HAYAKAWA E and HIMENO S 2020 | https://doi.org/10.1016/j.micromeso.2019.109695 | 183.7607
1245 | zeolite | ZSM-58 - no 5 / no 37 | alfa-alumina | tubular | ZSM-58 | 0 | 2 | 0.36 | theoretical | 0.21 | 0.18 | 426 | 0 |  | 448 | 300000 | 100000 | 200000 |  | none | 0 |  |  | 1 |  |  |  |  | 249.99 | 4.18e-08 | [8 empty] | 3.0788 | 5.15e-10 | [10 empty] | permeance | figure 15 | HAYAKAWA E and HIMENO S 2020 | https://doi.org/10.1016/j.micromeso.2019.109695 | 81.1966
1614 | MOF | Ni3(HITP)2 | anodized aluminum oxide | flat | Ni3(HITP)2 | 0 | 0.6 | 3.4278 | PSD | 1.6 |  | 900.7 | 0 |  | 298 | 140000 | 0 | 140000 |  | Ar | 3.542 |  |  | 1 |  |  |  |  | 2850.82 | 1.59e-06 | [6 empty] | 279.7031 | 1.56e-07 | 403.4179 | 2.25e-07 | [10 empty] | permeance | table 1 | JIANG S et al 2021 | https://doi.org/10.1039/D1QM00154J | 7.0667

## N2_CH4
| type | description | support_material | configuration | subtype | filler_loading | mean_thickness | mean_pore_size | pore_size_type | total_pore_volume | micropore_volume | specific_surface_area | aging | surface_area | temperature | feed_pressure | permeate_pressure | delta_pressure | feed_flow_rate | sweep_gas | sweep_gas_KD | sweep_gas_flow | stage_cut | x | Py_He | Pe_He | Py_H2 | Pe_H2 | Py_CO2 | Pe_CO2 | Py_O2 | Pe_O2 | Py_H2S | Pe_H2S | Py_CO | Pe_CO | Py_N2 | Pe_N2 | Py_CH4 | Pe_CH4 | Py_C2H4 | Pe_C2H4 | Py_C2H6 | Pe_C2H6 | Py_C3H6 | Pe_C3H6 | Py_C3H8 | Pe_C3H8 | Py_SF6 | Pe_SF6 | provided_data_type | in_reference_data_location | reference | url | S_N2_CH4
1278 | polymer | PIM-SBF-1 | none | flat | PIM | 0 | 80 | 0.59725 | PSD | 0.71 | 0.28 | 803 | 0 |  | 298 | 100000 | 0 | 100000 |  | none | 0 |  |  | 1 | 1560 | 6.5255e-09 | 4330 | 1.81e-08 | 8850 | 3.7e-08 | 1420 | 5.9399e-09 |  |  |  |  | 340 | 1.42e-09 | 532 | 2.23e-09 | [10 empty] | permeability | table 2 | BEZZU CG et al 2018 | https://doi.org/10.1039/C8TA02601G | 0.6391
1284 | polymer | PIM-SBF-1 | none | flat | PIM | 0 | 80 | 0.59725 | PSD | 0.71 | 0.28 | 803 | 2088 |  | 298 | 100000 | 0 | 100000 |  | none | 0 |  |  | 1 | 914 | 3.8233e-09 | 2190 | 9.16e-09 | 2410 | 1.01e-08 | 486 | 2.0329e-09 |  |  |  |  | 87.5 | 3.66e-10 | 102 | 4.27e-10 | [10 empty] | permeability | table 2 | BEZZU CG et al 2018 | https://doi.org/10.1039/C8TA02601G | 0.85784
1290 | polymer | PIM-SBF-2 | none | flat | PIM | 0 | 115 | 0.61851 | PSD | 0.69 | 0.33 | 938 | 0 |  | 298 | 100000 | 0 | 100000 |  | none | 0 |  |  | 1 | 3110 | 9.0498e-09 | 9160 | 2.67e-08 | 22300 | 6.49e-08 | 3820 | 1.1116e-08 |  |  |  |  | 1150 | 3.35e-09 | 2020 | 5.88e-09 | [10 empty] | permeability | table 2 | BEZZU CG et al 2018 | https://doi.org/10.1039/C8TA02601G | 0.56931
1296 | polymer | PIM-SBF-2 | none | flat | PIM | 0 | 115 | 0.61851 | PSD | 0.69 | 0.33 | 938 | 1295 |  | 298 | 100000 | 0 | 100000 |  | none | 0 |  |  | 1 | 1700 | 4.9469e-09 | 4240 | 1.23e-08 | 3870 | 1.13e-08 | 910 | 2.648e-09 |  |  |  |  | 166 | 4.83e-10 | 184 | 5.35e-10 | [10 empty] | permeability | table 2 | BEZZU CG et al 2018 | https://doi.org/10.1039/C8TA02601G | 0.90217
1302 | polymer | PIM-SBF-3 | none | flat | PIM | 0 | 120 | 0.63318 | PSD | 0.54 | 0.28 | 794 | 0 |  | 298 | 100000 | 0 | 100000 |  | none | 0 |  |  | 1 | 1971 | 5.4965e-09 | 5460 | 1.52e-08 | 10900 | 3.04e-08 | 1820 | 5.0754e-09 |  |  |  |  | 463 | 1.29e-09 | 878 | 2.45e-09 | [10 empty] | permeability | table 2 | BEZZU CG et al 2018 | https://doi.org/10.1039/C8TA02601G | 0.52733
1308 | polymer | PIM-SBF-3 | none | flat | PIM | 0 | 120 | 0.63318 | PSD | 0.54 | 0.28 | 794 | 1294 |  | 298 | 100000 | 0 | 100000 |  | none | 0 |  |  | 1 | 1270 | 3.5416e-09 | 3370 | 9.4e-09 | 4850 | 1.35e-08 | 965 | 2.6911e-09 |  |  |  |  | 219 | 6.11e-10 | 248 | 6.92e-10 | [10 empty] | permeability | table 2 | BEZZU CG et al 2018 | https://doi.org/10.1039/C8TA02601G | 0.88306
1314 | polymer | PIM-SBF-4 | none | flat | PIM | 0 | 120 | 0.60478 | PSD | 0.54 | 0.28 | 752 | 0 |  | 298 | 100000 | 0 | 100000 |  | none | 0 |  |  | 1 | 1930 | 5.3821e-09 | 4900 | 1.37e-08 | 10600 | 2.96e-08 | 1760 | 4.9081e-09 |  |  |  |  | 474 | 1.32e-09 | 834 | 2.33e-09 | [10 empty] | permeability | table 2 | BEZZU CG et al 2018 | https://doi.org/10.1039/C8TA02601G | 0.56835
1320 | polymer | PIM-SBF-4 | none | flat | PIM | 0 | 120 | 0.60478 | PSD | 0.54 | 0.28 | 752 | 1428 |  | 298 | 100000 | 0 | 100000 |  | none | 0 |  |  | 1 | 1470 | 4.0993e-09 | 3960 | 1.1e-08 | 6410 | 1.79e-08 | 1260 | 3.5137e-09 |  |  |  |  | 286 | 7.98e-10 | 331 | 9.23e-10 | [10 empty] | permeability | table 2 | BEZZU CG et al 2018 | https://doi.org/10.1039/C8TA02601G | 0.86405
1326 | polymer | PIM-SBF-5 | none | flat | PIM | 0 | 98 | 0.678 | PSD | 0.7 | 0.31 | 882 | 0 |  | 298 | 100000 | 0 | 100000 |  | none | 0 |  |  | 1 | 2060 | 7.0343e-09 | 5590 | 1.91e-08 | 16400 | 5.6e-08 | 2750 | 9.3904e-09 |  |  |  |  | 1080 | 3.69e-09 | 2480 | 8.47e-09 | [10 empty] | permeability | table 2 | BEZZU CG et al 2018 | https://doi.org/10.1039/C8TA02601G | 0.43548
1332 | polymer | PIM-SBF-5 | none | flat | PIM | 0 | 98 | 0.678 | PSD | 0.7 | 0.31 | 882 | 1439 |  | 298 | 100000 | 0 | 100000 |  | none | 0 |  |  | 1 | 1830 | 6.2489e-09 | 4710 | 1.61e-08 | 10000 | 3.41e-08 | 1870 | 6.3855e-09 |  |  |  |  | 550 | 1.88e-09 | 925 | 3.16e-09 | [10 empty] | permeability | table 2 | BEZZU CG et al 2018 | https://doi.org/10.1039/C8TA02601G | 0.59459
1369 | polymer | PIM-SBI-Trip | none | flat | PIM | 0 | 248 | 0.7076 | PSD | 0.72 | 0.33 | 930 | 0 |  | 298 | 100000 | 0 | 100000 |  | none | 0 |  |  | 1 | 4580 | 6.1801e-09 | 13170 | 1.78e-08 | 35600 | 4.8e-08 | 6390 | 8.6224e-09 |  |  |  |  | 2315 | 3.12e-09 | 4600 | 6.21e-09 | [10 empty] | permeability | table 2 | BEZZU CG et al 2021 | https://doi.org/10.1002/adfm.202104474 | 0.50326
1375 | polymer | PIM-SBI-Trip | none | flat | PIM | 0 | 248 | 0.7076 | PSD | 0.72 | 0.33 | 930 | 501 |  | 298 | 100000 | 0 | 100000 |  | none | 0 |  |  | 1 | 2730 | 3.6837e-09 | 7700 | 1.04e-08 | 11500 | 1.55e-08 | 2295 | 3.0968e-09 |  |  |  |  | 471 | 6.36e-10 | 590 | 7.96e-10 | [10 empty] | permeability | table 2 | BEZZU CG et al 2021 | https://doi.org/10.1002/adfm.202104474 | 0.79831
1381 | polymer | PIM-1/SBI-Trip | none | flat | PIM | 0 | 180 | 0.73424 | PSD | 0.6 | 0.31 | 858 | 0 |  | 298 | 100000 | 0 | 100000 |  | none | 0 |  |  | 1 | 2820 | 5.2427e-09 | 8360 | 1.55e-08 | 24410 | 4.54e-08 | 4230 | 7.864e-09 |  |  |  |  | 1298 | 2.41e-09 | 2519 | 4.68e-09 | [10 empty] | permeability | table 2 | BEZZU CG et al 2021 | https://doi.org/10.1002/adfm.202104474 | 0.51528
1387 | polymer | PIM-1/SBI-Trip | none | flat | PIM | 0 | 180 | 0.73424 | PSD | 0.6 | 0.31 | 858 | 401 |  | 298 | 100000 | 0 | 100000 |  | none | 0 |  |  | 1 | 1730 | 3.2163e-09 | 4500 | 8.37e-09 | 7700 | 1.43e-08 | 1500 | 2.7887e-09 |  |  |  |  | 338 | 6.28e-10 | 430 | 7.99e-10 | [10 empty] | permeability | table 2 | BEZZU CG et al 2021 | https://doi.org/10.1002/adfm.202104474 | 0.78605
1394 | polymer | PIM-SBI-Trip | none | flat | PIM | 0 | 248 | 0.7076 | PSD | 0.72 | 0.33 | 930 | 501 |  | 308 | 100000 | 0 | 100000 |  | none | 0 |  |  | 1 | 3033.2702 | 4.093e-09 | 7908.742 | 1.07e-08 | 13339.0094 | 1.8e-08 | 2661.6875 | 3.5916e-09 |  |  |  |  | 660.3598 | 8.91e-10 | 889.3111 | 1.2e-09 | [10 empty] | permeability | fig S14 | BEZZU CG et al 2021 | https://doi.org/10.1002/adfm.202104474 | 0.74255
1395 | polymer | PIM-SBI-Trip | none | flat | PIM | 0 | 248 | 0.7076 | PSD | 0.72 | 0.33 | 930 | 501 |  | 318 | 100000 | 0 | 100000 |  | none | 0 |  |  | 1 | 2989.545 | 4.034e-09 | 7908.742 | 1.07e-08 | 14447.9624 | 1.95e-08 | 2967.9193 | 4.0048e-09 |  |  |  |  | 876.4915 | 1.18e-09 | 1306.6607 | 1.76e-09 | [10 empty] | permeability | fig S14 | BEZZU CG et al 2021 | https://doi.org/10.1002/adfm.202104474 | 0.67079
1396 | polymer | PIM-SBI-Trip | none | flat | PIM | 0 | 248 | 0.7076 | PSD | 0.72 | 0.33 | 930 | 501 |  | 328 | 100000 | 0 | 100000 |  | none | 0 |  |  | 1 | 3285.4444 | 4.4332e-09 | 8381.6868 | 1.13e-08 | 15423.5244 | 2.08e-08 | 3168.3206 | 4.2752e-09 |  |  |  |  | 1138.2975 | 1.54e-09 | 1878.5076 | 2.53e-09 | [10 empty] | permeability | fig S14 | BEZZU CG et al 2021 | https://doi.org/10.1002/adfm.202104474 | 0.60596
1412 | polymer | PIM-1/SBI-Trip | none | flat | PIM | 0 | 180 | 0.73424 | PSD | 0.6 | 0.31 | 858 | 401 |  | 308 | 100000 | 0 | 100000 |  | none | 0 |  |  | 1 | 1787.4126 | 3.323e-09 | 4565.6417 | 8.49e-09 | 8452.1525 | 1.57e-08 | 1666.5986 | 3.0984e-09 |  |  |  |  | 450.2636 | 8.37e-10 | 625.6302 | 1.16e-09 | [10 empty] | permeability | fig S14 | BEZZU CG et al 2021 | https://doi.org/10.1002/adfm.202104474 | 0.7197
1413 | polymer | PIM-1/SBI-Trip | none | flat | PIM | 0 | 180 | 0.73424 | PSD | 0.6 | 0.31 | 858 | 401 |  | 318 | 100000 | 0 | 100000 |  | none | 0 |  |  | 1 | 1851.0652 | 3.4413e-09 | 4565.6417 | 8.49e-09 | 9064.8606 | 1.69e-08 | 1787.4126 | 3.323e-09 |  |  |  |  | 567.2394 | 1.05e-09 | 875.4029 | 1.63e-09 | [10 empty] | permeability | fig S14 | BEZZU CG et al 2021 | https://doi.org/10.1002/adfm.202104474 | 0.64798
1414 | polymer | PIM-1/SBI-Trip | none | flat | PIM | 0 | 180 | 0.73424 | PSD | 0.6 | 0.31 | 858 | 401 |  | 328 | 100000 | 0 | 100000 |  | none | 0 |  |  | 1 | 1903.6156 | 3.539e-09 | 4728.2315 | 8.79e-09 | 9519.9966 | 1.77e-08 | 1864.0652 | 3.4655e-09 |  |  |  |  | 690.0317 | 1.28e-09 | 1216.3509 | 2.26e-09 | [10 empty] | permeability | fig S14 | BEZZU CG et al 2021 | https://doi.org/10.1002/adfm.202104474 | 0.5673
1448 | polymer | Bio-PITB-1-Air | none | flat | PI | 0 | 150 | 0.73334 | PSD | 0.51 |  | 548 | 0 |  | 308 | 100000 | 0 | 100000 |  | none | 0 |  |  | 1 | 480 | 1.0709e-09 | 1088 | 2.43e-09 | 1352 | 3.02e-09 | 251 | 5.5997e-10 |  |  |  |  | 64 | 1.43e-10 | 59 | 1.32e-10 | [10 empty] | permeability | table 4 | HU X et al 2020 II | https://doi.org/10.1016/j.memsci.2020.118533 | 1.0847
1454 | polymer | Bio-PITB-1-Air | none | flat | PI | 0 | 150 | 0.73334 | PSD | 0.51 |  | 548 | 100 |  | 308 | 100000 | 0 | 100000 |  | none | 0 |  |  | 1 | 426 | 9.5038e-10 | 933 | 2.08e-09 | 1076 | 2.4e-09 | 205 | 4.5734e-10 |  |  |  |  | 49 | 1.09e-10 | 43 | 9.59e-11 | [10 empty] | permeability | table 4 | HU X et al 2020 II | https://doi.org/10.1016/j.memsci.2020.118533 | 1.1395
1460 | polymer | Bio- PITB-2-Air | none | flat | PI | 0 | 150 | 0.75723 | PSD | 0.6 |  | 569 | 0 |  | 308 | 100000 | 0 | 100000 |  | none | 0 |  |  | 1 | 528 | 1.1779e-09 | 1248 | 2.78e-09 | 1384 | 3.09e-09 | 267 | 5.9566e-10 |  |  |  |  | 62 | 1.38e-10 | 59 | 1.32e-10 | [10 empty] | permeability | table 4 | HU X et al 2020 II | https://doi.org/10.1016/j.memsci.2020.118533 | 1.0508
1466 | polymer | Bio- PITB-2-Air | none | flat | PI | 0 | 150 | 0.75723 | PSD | 0.6 |  | 569 | 100 |  | 308 | 100000 | 0 | 100000 |  | none | 0 |  |  | 1 | 484 | 1.0798e-09 | 1073 | 2.39e-09 | 1161 | 2.59e-09 | 227 | 5.0642e-10 |  |  |  |  | 50 | 1.12e-10 | 44 | 9.82e-11 | [10 empty] | permeability | table 4 | HU X et al 2020 II | https://doi.org/10.1016/j.memsci.2020.118533 | 1.1364
1473 | polymer | Bio-TBPI-1 | none | flat | PI | 0 | 80 | 0.63352 | PSD | 0.43 |  | 468 | 0 |  | 308 | 100000 | 0 | 100000 |  | none | 0 |  |  | 1 | 314 | 1.3135e-09 | 669 | 2.8e-09 | 575 | 2.41e-09 | 127 | 5.3124e-10 |  |  |  |  | 27 | 1.13e-10 | 22 | 9.2e-11 | [10 empty] | permeability | table S3 | HU X et al 2020 I | https://doi.org/10.1016/j.memsci.2020.118255 | 1.2273
1479 | polymer | Bio-TBPI-1 | none | flat | PI | 0 | 80 | 0.63352 | PSD | 0.43 |  | 468 | 100 |  | 308 | 100000 | 0 | 100000 |  | none | 0 |  |  | 1 | 270 | 1.1294e-09 | 525 | 2.2e-09 | 465 | 1.95e-09 | 105 | 4.3922e-10 |  |  |  |  | 21 | 8.78e-11 | 17 | 7.11e-11 | [10 empty] | permeability | table S3 | HU X et al 2020 I | https://doi.org/10.1016/j.memsci.2020.118255 | 1.2353
1485 | polymer | Bio-TBPI-1 | none | flat | PI | 0 | 80 | 0.63352 | PSD | 0.43 |  | 468 | 200 |  | 308 | 100000 | 0 | 100000 |  | none | 0 |  |  | 1 | 248 | 1.0374e-09 | 504 | 2.11e-09 | 412 | 1.72e-09 | 98 | 4.0993e-10 |  |  |  |  | 19 | 7.95e-11 | 14 | 5.86e-11 | [10 empty] | permeability | table S3 | HU X et al 2020 I | https://doi.org/10.1016/j.memsci.2020.118255 | 1.3571
1491 | polymer | Bio-TBPI-2 | none | flat | PI | 0 | 80 | 0.58296 | PSD | 0.57 |  | 535 | 0 |  | 308 | 100000 | 0 | 100000 |  | none | 0 |  |  | 1 | 355 | 1.485e-09 | 744 | 3.11e-09 | 702 | 2.94e-09 | 165 | 6.902e-10 |  |  |  |  | 37 | 1.55e-10 | 29 | 1.21e-10 | [10 empty] | permeability | table S3 | HU X et al 2020 I | https://doi.org/10.1016/j.memsci.2020.118255 | 1.2759
1497 | polymer | Bio-TBPI-2 | none | flat | PI | 0 | 80 | 0.58296 | PSD | 0.57 |  | 535 | 100 |  | 308 | 100000 | 0 | 100000 |  | none | 0 |  |  | 1 | 297 | 1.2423e-09 | 602 | 2.52e-09 | 569 | 2.38e-09 | 129 | 5.3961e-10 |  |  |  |  | 29 | 1.21e-10 | 22 | 9.2e-11 | [10 empty] | permeability | table S3 | HU X et al 2020 I | https://doi.org/10.1016/j.memsci.2020.118255 | 1.3182
1509 | polymer | PIM-PI-TB-1 | none | flat | PIM-PI | 0 | 65 | 0.81007 | PSD | 0.3495 |  | 440 | 0 |  | 308 | 200000 | 0 | 200000 |  | none | 0 |  |  | 1 | 300 | 1.5445e-09 | 612 | 3.15e-09 | 662 | 3.41e-09 | 133 | 6.8473e-10 |  |  |  |  | 42 | 2.16e-10 | 44 | 2.27e-10 | [10 empty] | permeability | table 3 | GHANEM B et al 2016 | http://dx.doi.org/10.1016/j.polymer.2016.04.068 | 0.95455
1515 | polymer | PIM-PI-TB-1 | none | flat | PIM-PI | 0 | 65 | 0.81007 | PSD | 0.3495 |  | 440 | 180 |  | 308 | 200000 | 0 | 200000 |  | none | 0 |  |  | 1 | 241 | 1.2407e-09 | 380 | 1.96e-09 | 361 | 1.86e-09 | 70 | 3.6038e-10 |  |  |  |  | 19 | 9.78e-11 | 16 | 8.24e-11 | [10 empty] | permeability | table 3 | GHANEM B et al 2016 | http://dx.doi.org/10.1016/j.polymer.2016.04.068 | 1.1875
1521 | polymer | PIM-PI-TB-2 | none | flat | PIM-PI | 0 | 65 | 0.69676 | PSD | 0.5442 |  | 580 | 0 |  | 308 | 200000 | 0 | 200000 |  | none | 0 |  |  | 1 | 328 | 1.6886e-09 | 582 | 3e-09 | 595 | 3.06e-09 | 123 | 6.3324e-10 |  |  |  |  | 34 | 1.75e-10 | 31 | 1.6e-10 | [10 empty] | permeability | table 3 | GHANEM B et al 2016 | http://dx.doi.org/10.1016/j.polymer.2016.04.068 | 1.0968
1527 | polymer | PIM-PI-TB-2 | none | flat | PIM-PI | 0 | 65 | 0.69676 | PSD | 0.5442 |  | 580 | 180 |  | 308 | 200000 | 0 | 200000 |  | none | 0 |  |  | 1 | 269 | 1.3849e-09 | 405 | 2.09e-09 | 376 | 1.94e-09 | 77 | 3.9642e-10 |  |  |  |  | 19 | 9.78e-11 | 18 | 9.27e-11 | [10 empty] | permeability | table 3 | GHANEM B et al 2016 | http://dx.doi.org/10.1016/j.polymer.2016.04.068 | 1.0556
1533 | polymer | 6FDA/TBDA2 | none | flat | PIM-PI | 0 | 100 | 1.1774 | PSD | 0.265 |  | 314 | 0 |  | 298 | 100000 | 0 | 100000 |  | none | 0 |  |  | 1 | 198 | 6.6259e-10 |  |  | 194 | 6.49e-10 | 39 | 1.3051e-10 |  |  |  |  | 9.1 | 3.05e-11 | 5.7 | 1.91e-11 | [10 empty] | permeability | table 3 | HU X et al 2018 | https://doi.org/10.1016/j.polymer.2018.08.013 | 1.5965
1538 | polymer | TB-PIMPI-33 | none | flat | PIM-PI | 0 | 100 | 1.1555 | PSD | 0.2 |  | 219 | 0 |  | 298 | 100000 | 0 | 100000 |  | none | 0 |  |  | 1 | 188 | 6.2912e-10 |  |  | 180 | 6.02e-10 | 33 | 1.1043e-10 |  |  |  |  | 6.8 | 2.28e-11 | 5 | 1.67e-11 | [10 empty] | permeability | table 3 | HU X et al 2018 | https://doi.org/10.1016/j.polymer.2018.08.013 | 1.36
1543 | polymer | TB-PIMPI-50 | none | flat | PIM-PI | 0 | 100 | 1.1557 | PSD | 0.238 |  | 306 | 0 |  | 298 | 100000 | 0 | 100000 |  | none | 0 |  |  | 1 | 197 | 6.5924e-10 |  |  | 184 | 6.16e-10 | 36 | 1.2047e-10 |  |  |  |  | 7.4 | 2.48e-11 | 5.2 | 1.74e-11 | [10 empty] | permeability | table 3 | HU X et al 2018 | https://doi.org/10.1016/j.polymer.2018.08.013 | 1.4231
1548 | polymer | TB-PIMPI-66 | none | flat | PIM-PI | 0 | 100 | 1.1392 | PSD | 0.31 |  | 403 | 0 |  | 298 | 100000 | 0 | 100000 |  | none | 0 |  |  | 1 | 310 | 1.0374e-09 |  |  | 312 | 1.04e-09 | 70 | 2.3425e-10 |  |  |  |  | 15 | 5.02e-11 | 9.6 | 3.21e-11 | [10 empty] | permeability | table 3 | HU X et al 2018 | https://doi.org/10.1016/j.polymer.2018.08.013 | 1.5625
1553 | polymer | TB-PIMPI-75 | none | flat | PIM-PI | 0 | 100 | 1.139 | PSD | 0.331 |  | 417 | 0 |  | 298 | 100000 | 0 | 100000 |  | none | 0 |  |  | 1 | 351 | 1.1746e-09 |  |  | 335 | 1.12e-09 | 76 | 2.5433e-10 |  |  |  |  | 16 | 5.35e-11 | 11 | 3.68e-11 | [10 empty] | permeability | table 3 | HU X et al 2018 | https://doi.org/10.1016/j.polymer.2018.08.013 | 1.4545
1558 | polymer | TB-PIMPI-83 | none | flat | PIM-PI | 0 | 100 | 1.1444 | PSD | 0.299 |  | 372 | 0 |  | 298 | 100000 | 0 | 100000 |  | none | 0 |  |  | 1 | 305 | 1.0206e-09 |  |  | 295 | 9.87e-10 | 58 | 1.9409e-10 |  |  |  |  | 12 | 4.02e-11 | 8.9 | 2.98e-11 | [10 empty] | permeability | table 3 | HU X et al 2018 | https://doi.org/10.1016/j.polymer.2018.08.013 | 1.3483
1106 | zeolite | AlPO-18 - M3 | alumina | tubular | AlPO-18 | 0 | 4 | 0.38 | theoretical | 0.2927 | 0.2582 | 608.44 | 0 |  | 298 | 200000 | 0 | 200000 |  | none | 0 |  |  | 1 |  |  | 15281.3498 | 1.28e-06 | 43150.3877 | 3.61e-06 | [6 empty] | 3367.0771 | 2.82e-07 | 512.8317 | 4.29e-08 | [10 empty] | permeance | fig 7 | WANG B et al 2019 II | https://doi.org/10.1039/C9TA01233H | 6.5657
1107 | zeolite | AlPO-18 - M3 | alumina | tubular | AlPO-18 | 0 | 4 | 0.38 | theoretical | 0.2927 | 0.2582 | 608.44 | 0 |  | 323 | 200000 | 0 | 200000 |  | none | 0 |  |  | 1 |  |  | 15592.1569 | 1.3e-06 | 31132.5126 | 2.6e-06 | [6 empty] | 2849.0652 | 2.38e-07 | 512.8317 | 4.29e-08 | [10 empty] | permeance | fig 7 | WANG B et al 2019 II | https://doi.org/10.1039/C9TA01233H | 5.5556
1108 | zeolite | AlPO-18 - M3 | alumina | tubular | AlPO-18 | 0 | 4 | 0.38 | theoretical | 0.2927 | 0.2582 | 608.44 | 0 |  | 348 | 200000 | 0 | 200000 |  | none | 0 |  |  | 1 |  |  | 15333.151 | 1.28e-06 | 23155.13 | 1.94e-06 | [6 empty] | 2538.2581 | 2.12e-07 | 518.0119 | 4.33e-08 | [10 empty] | permeance | fig 7 | WANG B et al 2019 II | https://doi.org/10.1039/C9TA01233H | 4.9
1109 | zeolite | AlPO-18 - M3 | alumina | tubular | AlPO-18 | 0 | 4 | 0.38 | theoretical | 0.2927 | 0.2582 | 608.44 | 0 |  | 373 | 200000 | 0 | 200000 |  | none | 0 |  |  | 1 |  |  | 16058.3676 | 1.34e-06 | 17871.4091 | 1.5e-06 | [6 empty] | 2434.6557 | 2.04e-07 | 518.0119 | 4.33e-08 | [10 empty] | permeance | fig 7 | WANG B et al 2019 II | https://doi.org/10.1039/C9TA01233H | 4.7
1110 | zeolite | AlPO-18 - M3 | alumina | tubular | AlPO-18 | 0 | 4 | 0.38 | theoretical | 0.2927 | 0.2582 | 608.44 | 0 |  | 398 | 200000 | 0 | 200000 |  | none | 0 |  |  | 1 |  |  | 15799.3616 | 1.32e-06 | 14038.1213 | 1.17e-06 | [6 empty] | 2175.6498 | 1.82e-07 | 518.0119 | 4.33e-08 | [10 empty] | permeance | fig 7 | WANG B et al 2019 II | https://doi.org/10.1039/C9TA01233H | 4.2
1111 | zeolite | AlPO-18 - M3 | alumina | tubular | AlPO-18 | 0 | 4 | 0.38 | theoretical | 0.2927 | 0.2582 | 608.44 | 0 |  | 423 | 200000 | 0 | 200000 |  | none | 0 |  |  | 1 |  |  | 14970.5427 | 1.25e-06 | 10619.2431 | 8.88e-07 | [6 empty] | 1657.6379 | 1.39e-07 | 523.192 | 4.38e-08 | [10 empty] | permeance | fig 7 | WANG B et al 2019 II | https://doi.org/10.1039/C9TA01233H | 3.1683
1132 | zeolite | AlPO-18 - M3 | alumina | tubular | AlPO-18 | 0 | 4 | 0.38 | theoretical | 0.2927 | 0.2582 | 608.44 | 0 |  | 298 | 300000 | 0 | 300000 |  | none | 0 |  |  | 1 |  |  | 16530.3591 | 1.38e-06 | 39651.9374 | 3.32e-06 | [6 empty] | 3609.4771 | 3.02e-07 | 528.3438 | 4.42e-08 | [10 empty] | permeance | fig 8 | WANG B et al 2019 II | https://doi.org/10.1039/C9TA01233H | 6.8317
1133 | zeolite | AlPO-18 - M3 | alumina | tubular | AlPO-18 | 0 | 4 | 0.38 | theoretical | 0.2927 | 0.2582 | 608.44 | 0 |  | 298 | 400000 | 0 | 400000 |  | none | 0 |  |  | 1 |  |  | 16896.538 | 1.41e-06 | 36984.0629 | 3.09e-06 | [6 empty] | 3661.7884 | 3.06e-07 | 538.806 | 4.51e-08 | [10 empty] | permeance | fig 8 | WANG B et al 2019 II | https://doi.org/10.1039/C9TA01233H | 6.7961
1134 | zeolite | AlPO-18 - M3 | alumina | tubular | AlPO-18 | 0 | 4 | 0.38 | theoretical | 0.2927 | 0.2582 | 608.44 | 0 |  | 298 | 500000 | 0 | 500000 |  | none | 0 |  |  | 1 |  |  | 17158.0943 | 1.44e-06 | 34630.0561 | 2.9e-06 | [6 empty] | 3714.0997 | 3.11e-07 | 533.5749 | 4.46e-08 | [10 empty] | permeance | fig 8 | WANG B et al 2019 II | https://doi.org/10.1039/C9TA01233H | 6.9608
1135 | zeolite | AlPO-18 - M3 | alumina | tubular | AlPO-18 | 0 | 4 | 0.38 | theoretical | 0.2927 | 0.2582 | 608.44 | 0 |  | 298 | 600000 | 0 | 600000 |  | none | 0 |  |  | 1 |  |  | 17367.3393 | 1.45e-06 | 32328.3606 | 2.7e-06 | [6 empty] | 3766.4109 | 3.15e-07 | 533.5749 | 4.46e-08 | [10 empty] | permeance | fig 8 | WANG B et al 2019 II | https://doi.org/10.1039/C9TA01233H | 7.0588
1136 | zeolite | AlPO-18 - M3 | alumina | tubular | AlPO-18 | 0 | 4 | 0.38 | theoretical | 0.2927 | 0.2582 | 608.44 | 0 |  | 298 | 700000 | 0 | 700000 |  | none | 0 |  |  | 1 |  |  | 17105.783 | 1.43e-06 | 30654.4001 | 2.56e-06 | [6 empty] | 3818.7222 | 3.19e-07 | 528.3438 | 4.42e-08 | [10 empty] | permeance | fig 8 | WANG B et al 2019 II | https://doi.org/10.1039/C9TA01233H | 7.2277
1137 | zeolite | AlPO-18 - M3 | alumina | tubular | AlPO-18 | 0 | 4 | 0.38 | theoretical | 0.2927 | 0.2582 | 608.44 | 0 |  | 298 | 800000 | 0 | 800000 |  | none | 0 |  |  | 1 |  |  | 17262.7168 | 1.44e-06 | 29451.2411 | 2.46e-06 | [6 empty] | 3818.7222 | 3.19e-07 | 533.5749 | 4.46e-08 | [10 empty] | permeance | fig 8 | WANG B et al 2019 II | https://doi.org/10.1039/C9TA01233H | 7.1569
1138 | zeolite | AlPO-18 - M3 | alumina | tubular | AlPO-18 | 0 | 4 | 0.38 | theoretical | 0.2927 | 0.2582 | 608.44 | 0 |  | 298 | 900000 | 0 | 900000 |  | none | 0 |  |  | 1 |  |  | 17210.4055 | 1.44e-06 | 27986.5257 | 2.34e-06 | [6 empty] | 3871.0335 | 3.24e-07 | 528.3438 | 4.42e-08 | [10 empty] | permeance | fig 8 | WANG B et al 2019 II | https://doi.org/10.1039/C9TA01233H | 7.3267
1139 | zeolite | AlPO-18 - M3 | alumina | tubular | AlPO-18 | 0 | 4 | 0.38 | theoretical | 0.2927 | 0.2582 | 608.44 | 0 |  | 298 | 1000000 | 0 | 1000000 |  | none | 0 |  |  | 1 |  |  | 17105.783 | 1.43e-06 | 27568.0356 | 2.31e-06 | [6 empty] | 3871.0335 | 3.24e-07 | 528.3438 | 4.42e-08 | [10 empty] | permeance | fig 8 | WANG B et al 2019 II | https://doi.org/10.1039/C9TA01233H | 7.3267
1179 | zeolite | Si-CHA - M2 | alfa-alumina | tubular | Si-CHA | 0 | 6 | 0.38 | theoretical | 0.32 | 0.3 | 820 | 0 |  | 453 | 201000 | 101000 | 100000 |  | none | 0 |  |  | 1 |  |  | 13939.6689 | 7.77e-07 | 8030.9281 | 4.48e-07 | [6 empty] | 2085.7994 | 1.16e-07 | 666.0853 | 3.71e-08 | [8 empty] | 107.7993 | 6.0123e-09 | permeance | fig 4 | KIDA K et al 2017 | http://dx.doi.org/10.1016/j.memsci.2016.09.002 | 3.1314
1180 | zeolite | Si-CHA - M2 | alfa-alumina | tubular | Si-CHA | 0 | 6 | 0.38 | theoretical | 0.32 | 0.3 | 820 | 0 |  | 423 | 201000 | 101000 | 100000 |  | none | 0 |  |  | 1 |  |  | 15063.7232 | 8.4e-07 | 9956.2079 | 5.55e-07 | [6 empty] | 2253.9736 | 1.26e-07 | 637.127 | 3.55e-08 | [8 empty] | 99.5814 | 5.554e-09 | permeance | fig 4 | KIDA K et al 2017 | http://dx.doi.org/10.1016/j.memsci.2016.09.002 | 3.5377
1181 | zeolite | Si-CHA - M2 | alfa-alumina | tubular | Si-CHA | 0 | 6 | 0.38 | theoretical | 0.32 | 0.3 | 820 | 0 |  | 393 | 201000 | 101000 | 100000 |  | none | 0 |  |  | 1 |  |  | 16418.0453 | 9.16e-07 | 13395.3111 | 7.47e-07 | [6 empty] | 2633.979 | 1.47e-07 | 609.3274 | 3.4e-08 | [8 empty] | 89.6003 | 4.9973e-09 | permeance | fig 4 | KIDA K et al 2017 | http://dx.doi.org/10.1016/j.memsci.2016.09.002 | 4.3228
1182 | zeolite | Si-CHA - M2 | alfa-alumina | tubular | Si-CHA | 0 | 6 | 0.38 | theoretical | 0.32 | 0.3 | 820 | 0 |  | 353 | 201000 | 101000 | 100000 |  | none | 0 |  |  | 1 |  |  | 17727.648 | 9.89e-07 | 19786.382 | 1.1e-06 | [6 empty] | 3076.1014 | 1.72e-07 | 592.6098 | 3.31e-08 | [8 empty] | 79.1779 | 4.416e-09 | permeance | fig 4 | KIDA K et al 2017 | http://dx.doi.org/10.1016/j.memsci.2016.09.002 | 5.1908
1575 | MOF | soc-MOF | alumina | flat | Fe-MOF | 0 | 20 | 0.73513 | PSD | 0.5232 |  | 989.15 | 0 |  | 298 | 180000 | 100000 | 80000 | 100 | Ar | 3.542 | 40 |  | 1 |  |  | 12790.0167 | 2.14e-07 | 2150.0028 | 3.6e-08 | [6 empty] | 5680.0074 | 9.5e-08 | 8000.0105 | 1.34e-07 | [10 empty] | permeance | table S3 | FENG Y et al 2020 | https://doi.org/10.1039/C9TA13547B | 0.71
1579 | MOF | soc-MOF-IM | alumina | flat | Fe-MOF | 0 | 20 | 0.64306 | PSD | 0.4403 |  | 883.7 | 0 |  | 298 | 180000 | 100000 | 80000 | 100 | Ar | 3.542 | 40 |  | 1 |  |  | 2966.0039 | 4.96e-08 | 57.4001 | 9.6e-10 | [6 empty] | 139.6002 | 2.34e-09 | 115.2002 | 1.93e-09 | [10 empty] | permeance | table S3 | FENG Y et al 2020 | https://doi.org/10.1039/C9TA13547B | 1.2118
1583 | MOF | soc-MOF-IM | alumina | flat | Fe-MOF | 0 | 20 | 0.64306 | PSD | 0.4403 |  | 883.7 | 0 |  | 373 | 180000 | 100000 | 80000 | 100 | Ar | 3.542 | 40 |  | 1 |  |  | 6560.0086 | 1.1e-07 | 520.0007 | 8.7e-09 | [6 empty] | 628.0008 | 1.05e-08 | 1860.0024 | 3.11e-08 | [10 empty] | permeance | table S3 | FENG Y et al 2020 | https://doi.org/10.1039/C9TA13547B | 0.33763
1597 | MOF | S-1 | alfa-alumina | flat | Ni-MOF-74 | 0 | 10 | 1.58 | PSD | 0.52 |  | 1318 | 0 |  | 298 | 110000 | 100000 | 10000 |  | none | 0 |  |  | 1 |  |  | 361581.9889 | 1.21e-05 | 157781.2315 | 5.28e-06 | [6 empty] | 207685.5226 | 6.95e-06 | 223822.2394 | 7.49e-06 | [10 empty] | permeance | table 7 | LEE D et al 2012 | http://dx.doi.org/10.1016/j.micromeso.2012.07.008 | 0.9279
1601 | MOF | S-4 | alfa-alumina | flat | Ni-MOF-74 | 0 | 25 | 1.58 | PSD | 0.52 |  | 1318 | 0 |  | 298 | 110000 | 100000 | 10000 |  | none | 0 |  |  | 1 |  |  | 948779.1858 | 1.27e-05 | 104589.8315 | 1.4e-06 | [6 empty] | 313769.4945 | 4.2e-06 | 328710.899 | 4.4e-06 | [10 empty] | permeance | table 3 | LEE D et al 2012 | http://dx.doi.org/10.1016/j.micromeso.2012.07.008 | 0.95455
1633 | MOF | Zn2(Bim)3 | alfa-alumina | flat | 2D MOF | 0 | 0.01 | 0.76612 | PSD | 0.46713 |  | 165.4 | 0 |  | 293 |  |  | 0 | 100 | Ar | 3.542 | 100 |  | 1 |  |  | 31.0181 | 1.04e-06 | 0.29998 | 1e-08 | [6 empty] | 1.7002 | 5.69e-08 | 0.45962 | 1.54e-08 | [10 empty] | permeance | fig 4c | PENG Y et al 2017 | https://doi.org/10.1002/anie.201703959 | 3.6992
1642 | MOF | M1-M5 mean | alfa-alumina | flat | ZIF-302 | 0 | 7 | 0.35 | theoretical | 0.27637 | 0.16 | 597.7 | 0 | 1.74 | 308 | 100000 | 0 | 100000 | 80 | He | 2.551 |  |  | 1 |  |  | 636.3245 | 3.04e-08 | 176.8405 | 8.45e-09 | [6 empty] | 15.199 | 7.27e-10 | 14.0694 | 6.73e-10 | 29.1638 | 1.39e-09 | [8 empty] | permeance | table 2 | LIAN H et al 2022 | https://doi.org/10.1016/j.seppur.2021.119875 | 1.0803
1656 | MOF | sample 1 | alfa-alumina | flat | MOF-5 | 0 | 25 | 1.8008 | PSD | 0.84654 |  | 1718 | 0 |  | 298 | 107000 | 0 | 107000 |  | none | 0 |  |  | 1 |  |  | 219377.7645 | 2.94e-06 | 52091.6313 | 6.97e-07 | [6 empty] | 62679.3613 | 8.39e-07 | 81737.2752 | 1.09e-06 | [8 empty] | 32186.699 | 4.3084e-07 | permeance | fig 6 | LIU Y et al 2009 | https://doi.org/10.1016/j.micromeso.2008.08.054 | 0.76684
1661 | MOF | sample 2 | alfa-alumina | flat | MOF-5 | 0 | 85 | 1.8008 | PSD | 0.84654 |  | 1718 | 0 |  | 298 | 107000 | 0 | 107000 |  | none | 0 |  |  | 1 |  |  | 365742.5433 | 1.44e-06 | 87835.8076 | 3.46e-07 | [6 empty] | 109434.7767 | 4.31e-07 | 148312.9211 | 5.84e-07 | [8 empty] | 57597.2509 | 2.2676e-07 | permeance | fig 6 | LIU Y et al 2009 | https://doi.org/10.1016/j.micromeso.2008.08.054 | 0.73786
1614 | MOF | Ni3(HITP)2 | anodized aluminum oxide | flat | Ni3(HITP)2 | 0 | 0.6 | 3.4278 | PSD | 1.6 |  | 900.7 | 0 |  | 298 | 140000 | 0 | 140000 |  | Ar | 3.542 |  |  | 1 |  |  |  |  | 2850.82 | 1.59e-06 | [6 empty] | 279.7031 | 1.56e-07 | 403.4179 | 2.25e-07 | [10 empty] | permeance | table 1 | JIANG S et al 2021 | https://doi.org/10.1039/D1QM00154J | 0.69333
1506 | polymer | Bio-TBPI-2 | none | flat | PI | 0 | 80 | 0.58296 | PSD | 0.57 |  | 535 | 200 |  | 308 | 100000 | 0 | 100000 |  | none | 0 |  |  | 1 | [6 empty] | 117 | 4.8941e-10 |  |  |  |  | 25 | 1.05e-10 | 19 | 7.95e-11 | [10 empty] | permeability | table S3 | HU X et al 2020 I | https://doi.org/10.1016/j.memsci.2020.118255 | 1.3158